## Sheet1
序号 | 分类 | 认证标准号 | 认证标准名称 | 认证产品名称 | 出处 | 抽样检验项目 | 检验方法 | 可分包实验室名称 | 样品数量 | 检测周期 | 对外公示检测费（元） | 给我中心检测费（元） | 备注（其他样品要求填写此处） | 本次审核抽检项目 | 抽检费合计 （元）
1 | 一、围护结构及混凝土类 | T/CECS 10025-2019 | 绿色建材评价 预制构件 | 预制构件 | 表 1 预制构件抽样检验项目及检验方法 | 产品外观质量 | GB 50204 | [7 empty] | 0
2 | 一、围护结构及混凝土类 | T/CECS 10025-2019 | 绿色建材评价 预制构件 | 预制构件 | 表 1 预制构件抽样检验项目及检验方法 | 钢筋保护层厚度偏差 | JGJ/T 152
3 | 一、围护结构及混凝土类 | T/CECS 10030-2019 | 绿色建材评价 现代木结构用材 | 现代木结构用材 | 表 2 原木方木、规格材抽样检验项目及检验方法 | 含水率 | GB/T 1931
4 | 一、围护结构及混凝土类 | T/CECS 10030-2019 | 绿色建材评价 现代木结构用材 | 现代木结构用材 | 表 3 木基结构板抽样检验项目及检验方法 | 含水率 | GB/T 1931
5 | 一、围护结构及混凝土类 | T/CECS 10030-2019 | 绿色建材评价 现代木结构用材 | 现代木结构用材 | 表 3 木基结构板抽样检验项目及检验方法 | 甲醛释放量 | GB 18580
6 | 一、围护结构及混凝土类 | T/CECS 10030-2019 | 绿色建材评价 现代木结构用材 | 现代木结构用材 | 表 3 木基结构板抽样检验项目及检验方法 | TVOC（72h） | GB/T 29899
7 | 一、围护结构及混凝土类 | T/CECS 10030-2019 | 绿色建材评价 现代木结构用材 | 现代木结构用材 | 表 4 结构复合木材抽样检验项目及检验方法 | 含水率 | GB/T 1931
8 | 一、围护结构及混凝土类 | T/CECS 10030-2019 | 绿色建材评价 现代木结构用材 | 现代木结构用材 | 表 4 结构复合木材抽样检验项目及检验方法 | 甲醛释放量 | GB 18580
9 | 一、围护结构及混凝土类 | T/CECS 10030-2019 | 绿色建材评价 现代木结构用材 | 现代木结构用材 | 表 4 结构复合木材抽样检验项目及检验方法 | TVOC（72h） | GB/T 29899
10 | 一、围护结构及混凝土类 | T/CECS 10030-2019 | 绿色建材评价 现代木结构用材 | 现代木结构用材 | 表 5 胶合木抽样检验项目及检验方法 | 含水率 | GB/T 1931
11 | 一、围护结构及混凝土类 | T/CECS 10030-2019 | 绿色建材评价 现代木结构用材 | 现代木结构用材 | 表 5 胶合木抽样检验项目及检验方法 | 甲醛释放量 | GB 18580
12 | 一、围护结构及混凝土类 | T/CECS 10030-2019 | 绿色建材评价 现代木结构用材 | 现代木结构用材 | 表 5 胶合木抽样检验项目及检验方法 | TVOC（72h） | GB/T 29899
13 | 一、围护结构及混凝土类 | T/CECS 10030-2019 | 绿色建材评价 现代木结构用材 | 现代木结构用材 | 表 6 正交胶合木抽样检验项目及检验方法 | 含水率 | GB/T 1931
14 | 一、围护结构及混凝土类 | T/CECS 10030-2019 | 绿色建材评价 现代木结构用材 | 现代木结构用材 | 表 6 正交胶合木抽样检验项目及检验方法 | 甲醛释放量 | GB 18580
15 | 一、围护结构及混凝土类 | T/CECS 10030-2019 | 绿色建材评价 现代木结构用材 | 现代木结构用材 | 表 6 正交胶合木抽样检验项目及检验方法 | TVOC（72h） | GB/T 29899
16 | 一、围护结构及混凝土类 | T/CECS 10031-2019 | 绿色建材评价 砌体材料 | 砌体材料 | 表 7 烧结类砌体材料抽样检验项目及检验方法 | 放射性核素限量：内照射指数 | GB 6566
17 | 一、围护结构及混凝土类 | T/CECS 10031-2019 | 绿色建材评价 砌体材料 | 砌体材料 | 表 7 烧结类砌体材料抽样检验项目及检验方法 | 放射性核素限量：外照射指数 | GB 6566
18 | 一、围护结构及混凝土类 | T/CECS 10031-2019 | 绿色建材评价 砌体材料 | 砌体材料 | 表 7 烧结类砌体材料抽样检验项目及检验方法 | 可浸出重金属：汞（以总汞计） | GB 5085.3
19 | 一、围护结构及混凝土类 | T/CECS 10031-2019 | 绿色建材评价 砌体材料 | 砌体材料 | 表 7 烧结类砌体材料抽样检验项目及检验方法 | 可浸出重金属：铅（以总铅计） | GB 5085.3
20 | 一、围护结构及混凝土类 | T/CECS 10031-2019 | 绿色建材评价 砌体材料 | 砌体材料 | 表 7 烧结类砌体材料抽样检验项目及检验方法 | 可浸出重金属：砷（以总砷计） | GB 5085.3
21 | 一、围护结构及混凝土类 | T/CECS 10031-2019 | 绿色建材评价 砌体材料 | 砌体材料 | 表 7 烧结类砌体材料抽样检验项目及检验方法 | 可浸出重金属：镉（以总镉计） | GB 5085.3
22 | 一、围护结构及混凝土类 | T/CECS 10031-2019 | 绿色建材评价 砌体材料 | 砌体材料 | 表 7 烧结类砌体材料抽样检验项目及检验方法 | 可浸出重金属：铬（以总铬计） | GB 5085.3
23 | 一、围护结构及混凝土类 | T/CECS 10031-2019 | 绿色建材评价 砌体材料 | 砌体材料 | 表 7 烧结类砌体材料抽样检验项目及检验方法 | 保温性能 | GB/T 10294 和 GB/T 13475
24 | 一、围护结构及混凝土类 | T/CECS 10031-2019 | 绿色建材评价 砌体材料 | 砌体材料 | 表 8 非烧结类砌体材料（常压养护）抽样检验项目及检验方法 | 放射性核素限量：内照射指数 | GB 6566
25 | 一、围护结构及混凝土类 | T/CECS 10031-2019 | 绿色建材评价 砌体材料 | 砌体材料 | 表 8 非烧结类砌体材料（常压养护）抽样检验项目及检验方法 | 放射性核素限量：外照射指数 | GB 6566
26 | 一、围护结构及混凝土类 | T/CECS 10031-2019 | 绿色建材评价 砌体材料 | 砌体材料 | 表 8 非烧结类砌体材料（常压养护）抽样检验项目及检验方法 | 可浸出重金属：汞（以总汞计） | GB 5085.3
27 | 一、围护结构及混凝土类 | T/CECS 10031-2019 | 绿色建材评价 砌体材料 | 砌体材料 | 表 8 非烧结类砌体材料（常压养护）抽样检验项目及检验方法 | 可浸出重金属：铅（以总铅计） | GB 5085.3
28 | 一、围护结构及混凝土类 | T/CECS 10031-2019 | 绿色建材评价 砌体材料 | 砌体材料 | 表 8 非烧结类砌体材料（常压养护）抽样检验项目及检验方法 | 可浸出重金属：砷（以总砷计） | GB 5085.3
29 | 一、围护结构及混凝土类 | T/CECS 10031-2019 | 绿色建材评价 砌体材料 | 砌体材料 | 表 8 非烧结类砌体材料（常压养护）抽样检验项目及检验方法 | 可浸出重金属：镉（以总镉计） | GB 5085.3
30 | 一、围护结构及混凝土类 | T/CECS 10031-2019 | 绿色建材评价 砌体材料 | 砌体材料 | 表 8 非烧结类砌体材料（常压养护）抽样检验项目及检验方法 | 可浸出重金属：铬（以总铬计） | GB 5085.3
31 | 一、围护结构及混凝土类 | T/CECS 10031-2019 | 绿色建材评价 砌体材料 | 砌体材料 | 表 9 非烧结类砌体材料（蒸压养护）抽样检验项目及检验方法 | 放射性核素限量：内照射指数 | GB 6566
32 | 一、围护结构及混凝土类 | T/CECS 10031-2019 | 绿色建材评价 砌体材料 | 砌体材料 | 表 9 非烧结类砌体材料（蒸压养护）抽样检验项目及检验方法 | 放射性核素限量：外照射指数 | GB 6566
33 | 一、围护结构及混凝土类 | T/CECS 10031-2019 | 绿色建材评价 砌体材料 | 砌体材料 | 表 9 非烧结类砌体材料（蒸压养护）抽样检验项目及检验方法 | 可浸出重金属：汞（以总汞计） | GB 5085.3
34 | 一、围护结构及混凝土类 | T/CECS 10031-2019 | 绿色建材评价 砌体材料 | 砌体材料 | 表 9 非烧结类砌体材料（蒸压养护）抽样检验项目及检验方法 | 可浸出重金属：铅（以总铅计） | GB 5085.3
35 | 一、围护结构及混凝土类 | T/CECS 10031-2019 | 绿色建材评价 砌体材料 | 砌体材料 | 表 9 非烧结类砌体材料（蒸压养护）抽样检验项目及检验方法 | 可浸出重金属：砷（以总砷计） | GB 5085.3
36 | 一、围护结构及混凝土类 | T/CECS 10031-2019 | 绿色建材评价 砌体材料 | 砌体材料 | 表 9 非烧结类砌体材料（蒸压养护）抽样检验项目及检验方法 | 可浸出重金属：镉（以总镉计） | GB 5085.3
37 | 一、围护结构及混凝土类 | T/CECS 10031-2019 | 绿色建材评价 砌体材料 | 砌体材料 | 表 9 非烧结类砌体材料（蒸压养护）抽样检验项目及检验方法 | 可浸出重金属：铬（以总铬计） | GB 5085.3
38 | 一、围护结构及混凝土类 | T/CECS 10031-2019 | 绿色建材评价 砌体材料 | 砌体材料 | 表 9 非烧结类砌体材料（蒸压养护）抽样检验项目及检验方法 | 保温性能（保温型）(平均温度25℃) | GB/T 10294 和 GB/T 13475
39 | 一、围护结构及混凝土类 | T/CECS 10031-2019 | 绿色建材评价 砌体材料 | 砌体材料 | 表 10 复合保温砌体材料抽样检验项目及检验方法 | 放射性核素限量：内照射指数 | GB 6566
40 | 一、围护结构及混凝土类 | T/CECS 10031-2019 | 绿色建材评价 砌体材料 | 砌体材料 | 表 10 复合保温砌体材料抽样检验项目及检验方法 | 放射性核素限量：外照射指数 | GB 6566
41 | 一、围护结构及混凝土类 | T/CECS 10031-2019 | 绿色建材评价 砌体材料 | 砌体材料 | 表 10 复合保温砌体材料抽样检验项目及检验方法 | 可浸出重金属：汞（以总汞计） | GB 5085.3
42 | 一、围护结构及混凝土类 | T/CECS 10031-2019 | 绿色建材评价 砌体材料 | 砌体材料 | 表 10 复合保温砌体材料抽样检验项目及检验方法 | 可浸出重金属：铅（以总铅计） | GB 5085.3
43 | 一、围护结构及混凝土类 | T/CECS 10031-2019 | 绿色建材评价 砌体材料 | 砌体材料 | 表 10 复合保温砌体材料抽样检验项目及检验方法 | 可浸出重金属：砷（以总砷计） | GB 5085.3
44 | 一、围护结构及混凝土类 | T/CECS 10031-2019 | 绿色建材评价 砌体材料 | 砌体材料 | 表 10 复合保温砌体材料抽样检验项目及检验方法 | 可浸出重金属：镉（以总镉计） | GB 5085.3
45 | 一、围护结构及混凝土类 | T/CECS 10031-2019 | 绿色建材评价 砌体材料 | 砌体材料 | 表 10 复合保温砌体材料抽样检验项目及检验方法 | 可浸出重金属：铬（以总铬计） | GB 5085.3
46 | 一、围护结构及混凝土类 | T/CECS 10031-2019 | 绿色建材评价 砌体材料 | 砌体材料 | 表 10 复合保温砌体材料抽样检验项目及检验方法 | 保温性能 | GB/T 10294 和 GB/T 13475
47 | 一、围护结构及混凝土类 | T/CECS 10031-2019 | 绿色建材评价 砌体材料 | 砌体材料 | 表 10 复合保温砌体材料抽样检验项目及检验方法 | 耐火极限：非承重外墙 | GB/T 9978.1
48 | 一、围护结构及混凝土类 | T/CECS 10031-2019 | 绿色建材评价 砌体材料 | 砌体材料 | 表 10 复合保温砌体材料抽样检验项目及检验方法 | 耐火极限：住宅建筑单元间的墙和分户墙 | GB/T 9978.1
49 | 一、围护结构及混凝土类 | T/CECS 10032-2019 | 绿色建材评价 保温系统材料 | 保温系统材料 | 表 11 岩棉制品抽样检验项目及检验方法 | 甲醛释放量 | GB/T 32379
50 | 一、围护结构及混凝土类 | T/CECS 10032-2019 | 绿色建材评价 保温系统材料 | 保温系统材料 | 表 11 岩棉制品抽样检验项目及检验方法 | 导热系数（平均温度25℃）：外墙板 | GB/T 10294或GB/T 10295
51 | 一、围护结构及混凝土类 | T/CECS 10032-2019 | 绿色建材评价 保温系统材料 | 保温系统材料 | 表 11 岩棉制品抽样检验项目及检验方法 | 导热系数（平均温度25℃）：幕墙、钢结构、内保温用 | GB/T 10294或GB/T 10295
52 | 一、围护结构及混凝土类 | T/CECS 10032-2019 | 绿色建材评价 保温系统材料 | 保温系统材料 | 表 11 岩棉制品抽样检验项目及检验方法 | 导热系数（平均温度25℃）：岩棉条 | GB/T 10294或GB/T 10295
53 | 一、围护结构及混凝土类 | T/CECS 10032-2019 | 绿色建材评价 保温系统材料 | 保温系统材料 | 表 11 岩棉制品抽样检验项目及检验方法 | 外墙板：垂直于表面抗拉强度 | GB/T 30804
54 | 一、围护结构及混凝土类 | T/CECS 10032-2019 | 绿色建材评价 保温系统材料 | 保温系统材料 | 表 11 岩棉制品抽样检验项目及检验方法 | 外墙板：垂直于表面抗拉强度保留率 | GB/T 30808
55 | 一、围护结构及混凝土类 | T/CECS 10032-2019 | 绿色建材评价 保温系统材料 | 保温系统材料 | 表 11 岩棉制品抽样检验项目及检验方法 | 外墙板：7d全浸体积吸水率 | GB/T 30807
56 | 一、围护结构及混凝土类 | T/CECS 10032-2019 | 绿色建材评价 保温系统材料 | 保温系统材料 | 表 11 岩棉制品抽样检验项目及检验方法 | 屋面板：压缩强度 | GB/T 13480
57 | 一、围护结构及混凝土类 | T/CECS 10032-2019 | 绿色建材评价 保温系统材料 | 保温系统材料 | 表 11 岩棉制品抽样检验项目及检验方法 | 所有产品：酸度系数 | GB/T 5480
58 | 一、围护结构及混凝土类 | T/CECS 10032-2019 | 绿色建材评价 保温系统材料 | 保温系统材料 | 表 11 岩棉制品抽样检验项目及检验方法 | 所有产品：氧化钾加氧化钠含量 | GB/T 1549
59 | 一、围护结构及混凝土类 | T/CECS 10032-2019 | 绿色建材评价 保温系统材料 | 保温系统材料 | 表 11 岩棉制品抽样检验项目及检验方法 | 所有产品：纤维平均直径 | GB/T 5480
60 | 一、围护结构及混凝土类 | T/CECS 10032-2019 | 绿色建材评价 保温系统材料 | 保温系统材料 | 表 11 岩棉制品抽样检验项目及检验方法 | 所有产品：密度均匀性 | GB/T 32991
61 | 一、围护结构及混凝土类 | T/CECS 10032-2019 | 绿色建材评价 保温系统材料 | 保温系统材料 | 表 12 玻璃棉抽样检验项目及检验方法 | 甲醛释放量 | GB/T 32379
62 | 一、围护结构及混凝土类 | T/CECS 10032-2019 | 绿色建材评价 保温系统材料 | 保温系统材料 | 表 12 玻璃棉抽样检验项目及检验方法 | TVOC | GB/T 29899
63 | 一、围护结构及混凝土类 | T/CECS 10032-2019 | 绿色建材评价 保温系统材料 | 保温系统材料 | 表 12 玻璃棉抽样检验项目及检验方法 | 导热系数（平均温度25℃）：毡：密度48kg/m3 | GB/T 10294 或 GB/T 10295
64 | 一、围护结构及混凝土类 | T/CECS 10032-2019 | 绿色建材评价 保温系统材料 | 保温系统材料 | 表 12 玻璃棉抽样检验项目及检验方法 | 导热系数（平均温度25℃）：毡：密度24kg/m3 | GB/T 10294 或 GB/T 10295
65 | 一、围护结构及混凝土类 | T/CECS 10032-2019 | 绿色建材评价 保温系统材料 | 保温系统材料 | 表 12 玻璃棉抽样检验项目及检验方法 | 导热系数（平均温度25℃）：毡：密度16kg/m3 | GB/T 10294 或 GB/T 10295
66 | 一、围护结构及混凝土类 | T/CECS 10032-2019 | 绿色建材评价 保温系统材料 | 保温系统材料 | 表 12 玻璃棉抽样检验项目及检验方法 | 导热系数（平均温度25℃）：板(48kg/m3) | GB/T 10294 或 GB/T 10295
67 | 一、围护结构及混凝土类 | T/CECS 10032-2019 | 绿色建材评价 保温系统材料 | 保温系统材料 | 表 12 玻璃棉抽样检验项目及检验方法 | 导热系数（平均温度25℃）：条(48kg/m3) | GB/T 10294 或 GB/T 10295
68 | 一、围护结构及混凝土类 | T/CECS 10032-2019 | 绿色建材评价 保温系统材料 | 保温系统材料 | 表 12 玻璃棉抽样检验项目及检验方法 | 毡：标称密度 | GB/T 5480
69 | 一、围护结构及混凝土类 | T/CECS 10032-2019 | 绿色建材评价 保温系统材料 | 保温系统材料 | 表 12 玻璃棉抽样检验项目及检验方法 | 毡：纤维平均直径 | GB/T 5480
70 | 一、围护结构及混凝土类 | T/CECS 10032-2019 | 绿色建材评价 保温系统材料 | 保温系统材料 | 表 12 玻璃棉抽样检验项目及检验方法 | 毡：降噪系数 | GB/T 20247
71 | 一、围护结构及混凝土类 | T/CECS 10032-2019 | 绿色建材评价 保温系统材料 | 保温系统材料 | 表 12 玻璃棉抽样检验项目及检验方法 | 板：标称密度 | GB/T 5480
72 | 一、围护结构及混凝土类 | T/CECS 10032-2019 | 绿色建材评价 保温系统材料 | 保温系统材料 | 表 12 玻璃棉抽样检验项目及检验方法 | 板：降噪系数 | GB/T 20247
73 | 一、围护结构及混凝土类 | T/CECS 10032-2019 | 绿色建材评价 保温系统材料 | 保温系统材料 | 表 12 玻璃棉抽样检验项目及检验方法 | 板：弯曲断裂载荷 | GB/T 13350
74 | 一、围护结构及混凝土类 | T/CECS 10032-2019 | 绿色建材评价 保温系统材料 | 保温系统材料 | 表 12 玻璃棉抽样检验项目及检验方法 | 条：标称密度 | GB/T 5480
75 | 一、围护结构及混凝土类 | T/CECS 10032-2019 | 绿色建材评价 保温系统材料 | 保温系统材料 | 表 12 玻璃棉抽样检验项目及检验方法 | 条：压缩强度 | GB/T 13480
76 | 一、围护结构及混凝土类 | T/CECS 10032-2019 | 绿色建材评价 保温系统材料 | 保温系统材料 | 表 12 玻璃棉抽样检验项目及检验方法 | 所有产品：六种限用物质 | GB/T 26125
77 | 一、围护结构及混凝土类 | T/CECS 10032-2019 | 绿色建材评价 保温系统材料 | 保温系统材料 | 表 12 玻璃棉抽样检验项目及检验方法 | 所有产品：密度均匀性 | GB/T 32991
78 | 一、围护结构及混凝土类 | T/CECS 10032-2019 | 绿色建材评价 保温系统材料 | 保温系统材料 | 表 13 模塑聚苯乙烯泡沫塑料（EPS）制品抽样检验项目及检验方法 | 导热系数（平均温度25℃） | GB/T 10294 或 GB/T 10295
79 | 一、围护结构及混凝土类 | T/CECS 10032-2019 | 绿色建材评价 保温系统材料 | 保温系统材料 | 表 13 模塑聚苯乙烯泡沫塑料（EPS）制品抽样检验项目及检验方法 | 表观密度 | GB/T 6343
80 | 一、围护结构及混凝土类 | T/CECS 10032-2019 | 绿色建材评价 保温系统材料 | 保温系统材料 | 表 13 模塑聚苯乙烯泡沫塑料（EPS）制品抽样检验项目及检验方法 | 熔结性能：弯曲断裂荷载 | GB/T 8812
81 | 一、围护结构及混凝土类 | T/CECS 10032-2019 | 绿色建材评价 保温系统材料 | 保温系统材料 | 表 13 模塑聚苯乙烯泡沫塑料（EPS）制品抽样检验项目及检验方法 | 熔结性能：弯曲变形 | GB/T 8812
82 | 一、围护结构及混凝土类 | T/CECS 10032-2019 | 绿色建材评价 保温系统材料 | 保温系统材料 | 表 13 模塑聚苯乙烯泡沫塑料（EPS）制品抽样检验项目及检验方法 | 燃烧性能等级 | GB/T 8626、GB/T 20284-2006、GB/T 2406.1、GB/T 2406.2
83 | 一、围护结构及混凝土类 | T/CECS 10032-2019 | 绿色建材评价 保温系统材料 | 保温系统材料 | 表 13 模塑聚苯乙烯泡沫塑料（EPS）制品抽样检验项目及检验方法 | 烟毒性 | GB/T 20285
84 | 一、围护结构及混凝土类 | T/CECS 10032-2019 | 绿色建材评价 保温系统材料 | 保温系统材料 | 表 14 挤塑聚苯乙烯泡沫塑料（XPS）制品抽样检验项目及检验方法 | 吸水率，浸水96h：带表皮 | GB/T 8810
85 | 一、围护结构及混凝土类 | T/CECS 10032-2019 | 绿色建材评价 保温系统材料 | 保温系统材料 | 表 14 挤塑聚苯乙烯泡沫塑料（XPS）制品抽样检验项目及检验方法 | 吸水率，浸水96h：不带表皮 | GB/T 8810
86 | 一、围护结构及混凝土类 | T/CECS 10032-2019 | 绿色建材评价 保温系统材料 | 保温系统材料 | 表 14 挤塑聚苯乙烯泡沫塑料（XPS）制品抽样检验项目及检验方法 | 导热系数（平均温度25℃）：带表皮 | GB/T 10294 或 GB/T 10295
87 | 一、围护结构及混凝土类 | T/CECS 10032-2019 | 绿色建材评价 保温系统材料 | 保温系统材料 | 表 14 挤塑聚苯乙烯泡沫塑料（XPS）制品抽样检验项目及检验方法 | 导热系数（平均温度25℃）：不带表皮 | GB/T 10294 或 GB/T 10295
88 | 一、围护结构及混凝土类 | T/CECS 10032-2019 | 绿色建材评价 保温系统材料 | 保温系统材料 | 表 14 挤塑聚苯乙烯泡沫塑料（XPS）制品抽样检验项目及检验方法 | 透湿系数，（23℃±1℃，相对湿度50% ±5%）：带表皮 | QB/T 2411
89 | 一、围护结构及混凝土类 | T/CECS 10032-2019 | 绿色建材评价 保温系统材料 | 保温系统材料 | 表 14 挤塑聚苯乙烯泡沫塑料（XPS）制品抽样检验项目及检验方法 | 透湿系数，（23℃±1℃，相对湿度50% ±5%）：不带表皮 | QB/T 2411
90 | 一、围护结构及混凝土类 | T/CECS 10032-2019 | 绿色建材评价 保温系统材料 | 保温系统材料 | 表 14 挤塑聚苯乙烯泡沫塑料（XPS）制品抽样检验项目及检验方法 | 燃烧性能等级 | GB/T 8626、GB/T20284、GB/T 2406.1、GB/T 2406.2
91 | 一、围护结构及混凝土类 | T/CECS 10032-2019 | 绿色建材评价 保温系统材料 | 保温系统材料 | 表 15 柔性泡沫橡塑制品抽样检验项目及检验方法 | TVOC | GB/T 29899
92 | 一、围护结构及混凝土类 | T/CECS 10032-2019 | 绿色建材评价 保温系统材料 | 保温系统材料 | 表 15 柔性泡沫橡塑制品抽样检验项目及检验方法 | 六种限用物质 | GB/T 26125
93 | 一、围护结构及混凝土类 | T/CECS 10032-2019 | 绿色建材评价 保温系统材料 | 保温系统材料 | 表 15 柔性泡沫橡塑制品抽样检验项目及检验方法 | 导热系数，（平均温度0℃） | GB/T 10294 或 GB/T 10295
94 | 一、围护结构及混凝土类 | T/CECS 10032-2019 | 绿色建材评价 保温系统材料 | 保温系统材料 | 表 15 柔性泡沫橡塑制品抽样检验项目及检验方法 | 密度：板材 | GB/T 6343
95 | 一、围护结构及混凝土类 | T/CECS 10032-2019 | 绿色建材评价 保温系统材料 | 保温系统材料 | 表 15 柔性泡沫橡塑制品抽样检验项目及检验方法 | 密度：管材 | GB/T 17794 附录 A
96 | 一、围护结构及混凝土类 | T/CECS 10032-2019 | 绿色建材评价 保温系统材料 | 保温系统材料 | 表 15 柔性泡沫橡塑制品抽样检验项目及检验方法 | 湿阻因子 | GB/T 17794 附录 B
97 | 一、围护结构及混凝土类 | T/CECS 10032-2019 | 绿色建材评价 保温系统材料 | 保温系统材料 | 表 15 柔性泡沫橡塑制品抽样检验项目及检验方法 | 燃烧性能等级 | GB/T 8626、GB/T20284、GB/T 2406.1、GB/T 2406.2
98 | 一、围护结构及混凝土类 | T/CECS 10032-2019 | 绿色建材评价 保温系统材料 | 保温系统材料 | 表 15 柔性泡沫橡塑制品抽样检验项目及检验方法 | 烟毒性 | GB/T 20285
99 | 一、围护结构及混凝土类 | T/CECS 10032-2019 | 绿色建材评价 保温系统材料 | 保温系统材料 | 表 16 泡沫玻璃制品抽样检验项目及检验方法 | 导热系数（平均温度25℃）：I型 | GB/T 10294 或 GB/T 10295
100 | 一、围护结构及混凝土类 | T/CECS 10032-2019 | 绿色建材评价 保温系统材料 | 保温系统材料 | 表 16 泡沫玻璃制品抽样检验项目及检验方法 | 导热系数（平均温度25℃）：其它 | GB/T 10294 或 GB/T 10295
101 | 一、围护结构及混凝土类 | T/CECS 10032-2019 | 绿色建材评价 保温系统材料 | 保温系统材料 | 表 16 泡沫玻璃制品抽样检验项目及检验方法 | 密度：I型 | GB/T 5486
102 | 一、围护结构及混凝土类 | T/CECS 10032-2019 | 绿色建材评价 保温系统材料 | 保温系统材料 | 表 16 泡沫玻璃制品抽样检验项目及检验方法 | 密度：其它 | GB/T 5486
103 | 一、围护结构及混凝土类 | T/CECS 10032-2019 | 绿色建材评价 保温系统材料 | 保温系统材料 | 表 16 泡沫玻璃制品抽样检验项目及检验方法 | 抗压强度：I型 | JC/T 647
104 | 一、围护结构及混凝土类 | T/CECS 10032-2019 | 绿色建材评价 保温系统材料 | 保温系统材料 | 表 16 泡沫玻璃制品抽样检验项目及检验方法 | 抗压强度：其它 | JC/T 647
105 | 一、围护结构及混凝土类 | T/CECS 10032-2019 | 绿色建材评价 保温系统材料 | 保温系统材料 | 表 16 泡沫玻璃制品抽样检验项目及检验方法 | 垂直于表面的抗拉强度 | JC/T 647
106 | 一、围护结构及混凝土类 | T/CECS 10032-2019 | 绿色建材评价 保温系统材料 | 保温系统材料 | 表 16 泡沫玻璃制品抽样检验项目及检验方法 | 抗热震性 | GB/T 3810.9
107 | 一、围护结构及混凝土类 | T/CECS 10032-2019 | 绿色建材评价 保温系统材料 | 保温系统材料 | 表 17 发泡陶瓷制品抽样检验项目及检验方法 | 导热系数（平均温度25℃）：无釉面 | GB/T 10294 或 GB/T 10295
108 | 一、围护结构及混凝土类 | T/CECS 10032-2019 | 绿色建材评价 保温系统材料 | 保温系统材料 | 表 17 发泡陶瓷制品抽样检验项目及检验方法 | 导热系数（平均温度25℃）：有釉面 | GB/T 10294 或 GB/T 10295
109 | 一、围护结构及混凝土类 | T/CECS 10032-2019 | 绿色建材评价 保温系统材料 | 保温系统材料 | 表 17 发泡陶瓷制品抽样检验项目及检验方法 | 密度：无釉面 | GB/T 5486
110 | 一、围护结构及混凝土类 | T/CECS 10032-2019 | 绿色建材评价 保温系统材料 | 保温系统材料 | 表 17 发泡陶瓷制品抽样检验项目及检验方法 | 密度：有釉面 | GB/T 5486
111 | 一、围护结构及混凝土类 | T/CECS 10032-2019 | 绿色建材评价 保温系统材料 | 保温系统材料 | 表 17 发泡陶瓷制品抽样检验项目及检验方法 | 耐污染性（有釉面） | GB/T 3810.14
112 | 一、围护结构及混凝土类 | T/CECS 10032-2019 | 绿色建材评价 保温系统材料 | 保温系统材料 | 表 17 发泡陶瓷制品抽样检验项目及检验方法 | 放射性核素限量（有釉面）：内照射指数 | GB 6566
113 | 一、围护结构及混凝土类 | T/CECS 10032-2019 | 绿色建材评价 保温系统材料 | 保温系统材料 | 表 17 发泡陶瓷制品抽样检验项目及检验方法 | 放射性核素限量（有釉面）：外照射指数 | GB 6566
114 | 一、围护结构及混凝土类 | T/CECS 10032-2019 | 绿色建材评价 保温系统材料 | 保温系统材料 | 表 18 硬质聚氨酯泡沫塑料抽样检验项目及检验方法 | 导热系数（平均温度23℃） | GB/T 10294 或 GB/T 10295
115 | 一、围护结构及混凝土类 | T/CECS 10032-2019 | 绿色建材评价 保温系统材料 | 保温系统材料 | 表 18 硬质聚氨酯泡沫塑料抽样检验项目及检验方法 | 芯密度 | GB/T 6343
116 | 一、围护结构及混凝土类 | T/CECS 10032-2019 | 绿色建材评价 保温系统材料 | 保温系统材料 | 表 18 硬质聚氨酯泡沫塑料抽样检验项目及检验方法 | 压缩强度 | GB/T 8813
117 | 一、围护结构及混凝土类 | T/CECS 10032-2019 | 绿色建材评价 保温系统材料 | 保温系统材料 | 表 18 硬质聚氨酯泡沫塑料抽样检验项目及检验方法 | 吸水率 | GB/T 8810
118 | 一、围护结构及混凝土类 | T/CECS 10032-2019 | 绿色建材评价 保温系统材料 | 保温系统材料 | 表 18 硬质聚氨酯泡沫塑料抽样检验项目及检验方法 | 燃烧性能 | GB/T 8626、GB/T 20284、GB/T 2406.1、GB/T 2406.2
119 | 一、围护结构及混凝土类 | T/CECS 10047-2019 | 绿色建材评价 预拌混凝土 | 预拌混凝土 | 表 19 预拌混凝土抽样检验项目及检验方法 | 放射性比活度 | GB 6566
120 | 一、围护结构及混凝土类 | T/CECS 10047-2019 | 绿色建材评价 预拌混凝土 | 预拌混凝土 | 表 19 预拌混凝土抽样检验项目及检验方法 | 水溶性氯离子含量 | JTS/T 236
121 | 一、围护结构及混凝土类 | T/CECS 10048-2019 | 绿色建材评价 预拌砂浆 | 预拌砂浆 | 表 20 预拌砂浆抽样检验项目及检验方法 | 可溶性重金属 | GB 18582
122 | 一、围护结构及混凝土类 | T/CECS 10048-2019 | 绿色建材评价 预拌砂浆 | 预拌砂浆 | 表 20 预拌砂浆抽样检验项目及检验方法 | 放射性比活度 | GB 6566
123 | 一、围护结构及混凝土类 | T/CECS 10048-2019 | 绿色建材评价 预拌砂浆 | 预拌砂浆 | 表 20 预拌砂浆抽样检验项目及检验方法 | 湿拌砂浆：（冻融循环）抗压强度 | JGJ/T 70
124 | 一、围护结构及混凝土类 | T/CECS 10048-2019 | 绿色建材评价 预拌砂浆 | 预拌砂浆 | 表 20 预拌砂浆抽样检验项目及检验方法 | 湿拌砂浆：拉伸粘结强度 | JGJ/T 70
125 | 一、围护结构及混凝土类 | T/CECS 10048-2019 | 绿色建材评价 预拌砂浆 | 预拌砂浆 | 表 20 预拌砂浆抽样检验项目及检验方法 | 干混砂浆：（冻融循环）抗压强度 | JGJ/T 70
126 | 一、围护结构及混凝土类 | T/CECS 10048-2019 | 绿色建材评价 预拌砂浆 | 预拌砂浆 | 表 20 预拌砂浆抽样检验项目及检验方法 | 干混砂浆：拉伸粘结强度 | JGJ/T 70
127 | 一、围护结构及混凝土类 | T/CECS 10048-2019 | 绿色建材评价 预拌砂浆 | 预拌砂浆 | 表 20 预拌砂浆抽样检验项目及检验方法 | 其他干混砂浆：抗压强度 | JGJ/T 70 和 GB/T 17671
128 | 一、围护结构及混凝土类 | T/CECS 10048-2019 | 绿色建材评价 预拌砂浆 | 预拌砂浆 | 表 20 预拌砂浆抽样检验项目及检验方法 | 其他干混砂浆：抗折强度 | JGJ/T 70 和 GB/T 17671
129 | 一、围护结构及混凝土类 | T/CECS 10048-2019 | 绿色建材评价 预拌砂浆 | 预拌砂浆 | 表 20 预拌砂浆抽样检验项目及检验方法 | 其他干混砂浆：拉伸粘结强度 | JGJ/T 70 和 GB/T 17671
130 | 一、围护结构及混凝土类 | T/CECS 10073-2019 | 绿色建材评价 混凝土外加剂 减水剂 | 混凝土外加剂-减水剂 | 表 21 混凝土外加剂-减水剂抽样检验项目及检验方法 | 减水率 | GB 8076
131 | 一、围护结构及混凝土类 | T/CECS 10073-2019 | 绿色建材评价 混凝土外加剂 减水剂 | 混凝土外加剂-减水剂 | 表 21 混凝土外加剂-减水剂抽样检验项目及检验方法 | 抗压强度比 | GB 8076
132 | 一、围护结构及混凝土类 | T/CECS 10073-2019 | 绿色建材评价 混凝土外加剂 减水剂 | 混凝土外加剂-减水剂 | 表 21 混凝土外加剂-减水剂抽样检验项目及检验方法 | 收缩率比 | GB 8076
133 | 二、门窗幕墙及装饰装修类 | T/CECS 10026-2019 | 绿色建材评价 建筑门窗及配件 | 建筑门窗及配件 | 表 22 建筑门窗抽样检验项目及检验方法 | 传热系数 | GB/T 8484
134 | 二、门窗幕墙及装饰装修类 | T/CECS 10026-2019 | 绿色建材评价 建筑门窗及配件 | 建筑门窗及配件 | 表 22 建筑门窗抽样检验项目及检验方法 | 气密性能 | GB/T 7106
135 | 二、门窗幕墙及装饰装修类 | T/CECS 10026-2019 | 绿色建材评价 建筑门窗及配件 | 建筑门窗及配件 | 表 22 建筑门窗抽样检验项目及检验方法 | 水密性能 | GB/T 7106
136 | 二、门窗幕墙及装饰装修类 | T/CECS 10026-2019 | 绿色建材评价 建筑门窗及配件 | 建筑门窗及配件 | 表 22 建筑门窗抽样检验项目及检验方法 | 空气声隔声性能 | GB/T 8485
137 | 二、门窗幕墙及装饰装修类 | T/CECS 10027-2019 | 绿色建材评价 建筑幕墙 | 建筑幕墙 | 表 23 建筑幕墙抽样检验项目及检验方法 | 传热系数 | GB/T 8484
138 | 二、门窗幕墙及装饰装修类 | T/CECS 10034-2019 | 绿色建材评价 建筑节能玻璃 | 建筑节能玻璃 | 表 24 钢化玻璃抽样检验项目及检验方法 | 表面应力 | GB 15763.2
139 | 二、门窗幕墙及装饰装修类 | T/CECS 10034-2019 | 绿色建材评价 建筑节能玻璃 | 建筑节能玻璃 | 表 24 钢化玻璃抽样检验项目及检验方法 | 表面应力均匀性 | GB/T 35604
140 | 二、门窗幕墙及装饰装修类 | T/CECS 10034-2019 | 绿色建材评价 建筑节能玻璃 | 建筑节能玻璃 | 表 24 钢化玻璃抽样检验项目及检验方法 | 波形弯曲度 | GB 15763.2
141 | 二、门窗幕墙及装饰装修类 | T/CECS 10034-2019 | 绿色建材评价 建筑节能玻璃 | 建筑节能玻璃 | 表 25 夹层玻璃抽样检验项目及检验方法 | 烘焙 | GB/T 35604
142 | 二、门窗幕墙及装饰装修类 | T/CECS 10034-2019 | 绿色建材评价 建筑节能玻璃 | 建筑节能玻璃 | 表 26 中空玻璃抽样检验项目及检验方法 | 色差 | GB/T 18915.1
143 | 二、门窗幕墙及装饰装修类 | T/CECS 10034-2019 | 绿色建材评价 建筑节能玻璃 | 建筑节能玻璃 | 表 26 中空玻璃抽样检验项目及检验方法 | 水气密封耐久性 | GB/T 11944
144 | 二、门窗幕墙及装饰装修类 | T/CECS 10033-2019 | 绿色建材评价 建筑遮阳产品 | 建筑遮阳产品 | 表 27 建筑遮阳产品抽样检验项目及检验方法 | 机械耐久性 | JG/T 241
145 | 二、门窗幕墙及装饰装修类 | T/CECS 10041-2019 | 绿色建材评价 门窗幕墙用型材 | 门窗幕墙用型材 | 表 28 铝合金型材抽样检验项目及检验方法 | 传热系数 | GB/T 34482
146 | 二、门窗幕墙及装饰装修类 | T/CECS 10041-2019 | 绿色建材评价 门窗幕墙用型材 | 门窗幕墙用型材 | 表 28 铝合金型材抽样检验项目及检验方法 | 表面涂层可溶性重金属含量：Pb | GB 18584
147 | 二、门窗幕墙及装饰装修类 | T/CECS 10041-2019 | 绿色建材评价 门窗幕墙用型材 | 门窗幕墙用型材 | 表 28 铝合金型材抽样检验项目及检验方法 | 表面涂层可溶性重金属含量：Cd | GB 18584
148 | 二、门窗幕墙及装饰装修类 | T/CECS 10041-2019 | 绿色建材评价 门窗幕墙用型材 | 门窗幕墙用型材 | 表 28 铝合金型材抽样检验项目及检验方法 | 表面涂层可溶性重金属含量：Cr | GB 18584
149 | 二、门窗幕墙及装饰装修类 | T/CECS 10041-2019 | 绿色建材评价 门窗幕墙用型材 | 门窗幕墙用型材 | 表 28 铝合金型材抽样检验项目及检验方法 | 表面涂层可溶性重金属含量：Hg | GB 18584
150 | 二、门窗幕墙及装饰装修类 | T/CECS 10041-2019 | 绿色建材评价 门窗幕墙用型材 | 门窗幕墙用型材 | 表 28 铝合金型材抽样检验项目及检验方法 | 复合性能：穿条式隔热型材：纵向抗剪特征值 | GB/T 28289
151 | 二、门窗幕墙及装饰装修类 | T/CECS 10041-2019 | 绿色建材评价 门窗幕墙用型材 | 门窗幕墙用型材 | 表 28 铝合金型材抽样检验项目及检验方法 | 复合性能：穿条式隔热型材：横向抗拉特征值 | GB/T 28289
152 | 二、门窗幕墙及装饰装修类 | T/CECS 10041-2019 | 绿色建材评价 门窗幕墙用型材 | 门窗幕墙用型材 | 表 28 铝合金型材抽样检验项目及检验方法 | 复合性能：浇注式隔热型材：纵向抗剪特征值 | GB/T 28289
153 | 二、门窗幕墙及装饰装修类 | T/CECS 10041-2019 | 绿色建材评价 门窗幕墙用型材 | 门窗幕墙用型材 | 表 28 铝合金型材抽样检验项目及检验方法 | 复合性能：浇注式隔热型材：横向抗拉特征值 | GB/T 28289
154 | 二、门窗幕墙及装饰装修类 | T/CECS 10041-2019 | 绿色建材评价 门窗幕墙用型材 | 门窗幕墙用型材 | 表 29 未增塑聚氯乙烯型材抽样检验项目及检验方法 | 邻苯二甲酸二(2- 乙基)己酯（DEHP）、邻 苯二甲酸二丁酯（DBP）、邻苯二甲酸二异壬酯（DINP）总含量 | GB/T 29786
155 | 二、门窗幕墙及装饰装修类 | T/CECS 10041-2019 | 绿色建材评价 门窗幕墙用型材 | 门窗幕墙用型材 | 表 30 钢质户门抽样检验项目及检验方法 | 主型材壁厚 | GB/T 8814
156 | 二、门窗幕墙及装饰装修类 | T/CECS 10054-2019 | 绿色建材评价 钢质户门 | 钢质户门 | 表 30 钢质户门抽样检验项目及检验方法 | 反复启闭性能 | GB/T 29739
157 | 二、门窗幕墙及装饰装修类 | T/CECS 10054-2019 | 绿色建材评价 钢质户门 | 钢质户门 | 表 30 钢质户门抽样检验项目及检验方法 | 空气声隔声性能 | GB/T 8485
158 | 二、门窗幕墙及装饰装修类 | T/CECS 10054-2019 | 绿色建材评价 钢质户门 | 钢质户门 | 表 30 钢质户门抽样检验项目及检验方法 | 气密性能 | GB/T 7106
159 | 二、门窗幕墙及装饰装修类 | T/CECS 10035-2019 | 绿色建材评价 金属复合装饰材料 | 金属复合装饰材料 | 表 31 金属复合板抽样检验项目及检验方法 | 表面涂层可溶性重金属含量：Pb | GB 18584
160 | 二、门窗幕墙及装饰装修类 | T/CECS 10035-2019 | 绿色建材评价 金属复合装饰材料 | 金属复合装饰材料 | 表 31 金属复合板抽样检验项目及检验方法 | 表面涂层可溶性重金属含量：Cd | GB 18584
161 | 二、门窗幕墙及装饰装修类 | T/CECS 10035-2019 | 绿色建材评价 金属复合装饰材料 | 金属复合装饰材料 | 表 31 金属复合板抽样检验项目及检验方法 | 表面涂层可溶性重金属含量：Cr | GB 18584
162 | 二、门窗幕墙及装饰装修类 | T/CECS 10035-2019 | 绿色建材评价 金属复合装饰材料 | 金属复合装饰材料 | 表 31 金属复合板抽样检验项目及检验方法 | 表面涂层可溶性重金属含量：Hg | GB 18584
163 | 二、门窗幕墙及装饰装修类 | T/CECS 10035-2019 | 绿色建材评价 金属复合装饰材料 | 金属复合装饰材料 | 表 32 金属板(带)抽样检验项目及检验方法 | 表面涂层可溶性重金属含量：Pb | GB 18584
164 | 二、门窗幕墙及装饰装修类 | T/CECS 10035-2019 | 绿色建材评价 金属复合装饰材料 | 金属复合装饰材料 | 表 32 金属板(带)抽样检验项目及检验方法 | 表面涂层可溶性重金属含量：Cd | GB 18584
165 | 二、门窗幕墙及装饰装修类 | T/CECS 10035-2019 | 绿色建材评价 金属复合装饰材料 | 金属复合装饰材料 | 表 32 金属板(带)抽样检验项目及检验方法 | 表面涂层可溶性重金属含量：Cr | GB 18584
166 | 二、门窗幕墙及装饰装修类 | T/CECS 10035-2019 | 绿色建材评价 金属复合装饰材料 | 金属复合装饰材料 | 表 32 金属板(带)抽样检验项目及检验方法 | 表面涂层可溶性重金属含量：Hg | GB 18584
167 | 二、门窗幕墙及装饰装修类 | T/CECS 10036-2019 | 绿色建材评价 建筑陶瓷 | 建筑陶瓷 | 表 33 建筑陶瓷抽样检验项目及检验方法 | 放射性核素限量 | GB 6566
168 | 二、门窗幕墙及装饰装修类 | T/CECS 10036-2019 | 绿色建材评价 建筑陶瓷 | 建筑陶瓷 | 表 33 建筑陶瓷抽样检验项目及检验方法 | 耐磨性：无釉陶瓷砖（板） | GB/T 3810.6
169 | 二、门窗幕墙及装饰装修类 | T/CECS 10036-2019 | 绿色建材评价 建筑陶瓷 | 建筑陶瓷 | 表 33 建筑陶瓷抽样检验项目及检验方法 | 耐磨性：有釉陶瓷砖（板） | GB/T 3810.7
170 | 二、门窗幕墙及装饰装修类 | T/CECS 10036-2019 | 绿色建材评价 建筑陶瓷 | 建筑陶瓷 | 表 33 建筑陶瓷抽样检验项目及检验方法 | 耐污染性 | GB/T 3810.14
171 | 二、门窗幕墙及装饰装修类 | T/CECS 10036-2019 | 绿色建材评价 建筑陶瓷 | 建筑陶瓷 | 表 33 建筑陶瓷抽样检验项目及检验方法 | 防滑性：摩擦系数（干法） | GB/T 4100 附录 M
172 | 二、门窗幕墙及装饰装修类 | T/CECS 10037-2019 | 绿色建材评价 卫生洁具 | 卫生洁具 | 表 34 卫生洁具抽样检验项目及检验方法 | 便器用水量 | GB/T 6952
173 | 二、门窗幕墙及装饰装修类 | T/CECS 10042-2019 | 绿色建材评价 无机装饰板材 | 无机装饰板材 | 表 35 无机装饰板材抽样检验项目及检验方法 | 产品放射性 | GB 6566
174 | 二、门窗幕墙及装饰装修类 | T/CECS 10042-2019 | 绿色建材评价 无机装饰板材 | 无机装饰板材 | 表 35 无机装饰板材抽样检验项目及检验方法 | 石棉成分 | GB/T 23263
175 | 二、门窗幕墙及装饰装修类 | T/CECS 10042-2019 | 绿色建材评价 无机装饰板材 | 无机装饰板材 | 表 35 无机装饰板材抽样检验项目及检验方法 | 甲醛释放量 | GB 18580
176 | 二、门窗幕墙及装饰装修类 | T/CECS 10049-2019 | 绿色建材评价 石膏装饰材料 | 石膏装饰材料 | 表 36 石膏装饰材料抽样检验项目及检验方法 | 可溶性重金属 | GB 18582
177 | 二、门窗幕墙及装饰装修类 | T/CECS 10049-2019 | 绿色建材评价 石膏装饰材料 | 石膏装饰材料 | 表 36 石膏装饰材料抽样检验项目及检验方法 | 脱硫石膏制品氯离子含量 | GB/T 176
178 | 二、门窗幕墙及装饰装修类 | T/CECS 10049-2019 | 绿色建材评价 石膏装饰材料 | 石膏装饰材料 | 表 36 石膏装饰材料抽样检验项目及检验方法 | 放射性比活度 | GB 6566
179 | 二、门窗幕墙及装饰装修类 | T/CECS 10049-2019 | 绿色建材评价 石膏装饰材料 | 石膏装饰材料 | 表 36 石膏装饰材料抽样检验项目及检验方法 | 石膏板装饰板断裂荷载 | JC/T 799
180 | 二、门窗幕墙及装饰装修类 | T/CECS 10051-2019 | 绿色建材评价 石材 | 石材 | 表 37 石材抽样检验项目及检验方法 | 放射性 | GB 6566
181 | 二、门窗幕墙及装饰装修类 | T/CECS 10051-2019 | 绿色建材评价 石材 | 石材 | 表 37 石材抽样检验项目及检验方法 | 耐磨性：天然石材 | GB/T 19766
182 | 二、门窗幕墙及装饰装修类 | T/CECS 10051-2019 | 绿色建材评价 石材 | 石材 | 表 37 石材抽样检验项目及检验方法 | 耐磨性：水磨石 | JC/T 507
183 | 二、门窗幕墙及装饰装修类 | T/CECS 10051-2019 | 绿色建材评价 石材 | 石材 | 表 37 石材抽样检验项目及检验方法 | 耐磨性：其他人造石 | JC/T 908
184 | 二、门窗幕墙及装饰装修类 | T/CECS 10051-2019 | 绿色建材评价 石材 | 石材 | 表 37 石材抽样检验项目及检验方法 | 强度：天然石材 | GB/T 9966.1、GB/T 9966.2
185 | 二、门窗幕墙及装饰装修类 | T/CECS 10051-2019 | 绿色建材评价 石材 | 石材 | 表 37 石材抽样检验项目及检验方法 | 强度：水磨石 | JC/T 507
186 | 二、门窗幕墙及装饰装修类 | T/CECS 10051-2019 | 绿色建材评价 石材 | 石材 | 表 37 石材抽样检验项目及检验方法 | 强度：其他人造石 | JC/T 908
187 | 二、门窗幕墙及装饰装修类 | T/CECS 10052-2019 | 绿色建材评价 镁质装饰材料 | 镁质装饰材料 | 表 38 镁质装饰材料抽样检验项目及检验方法 | 放射性核素限量：内照射指数 | GB 6566
188 | 二、门窗幕墙及装饰装修类 | T/CECS 10052-2019 | 绿色建材评价 镁质装饰材料 | 镁质装饰材料 | 表 38 镁质装饰材料抽样检验项目及检验方法 | 放射性核素限量：外照射指数 | GB 6566
189 | 二、门窗幕墙及装饰装修类 | T/CECS 10052-2019 | 绿色建材评价 镁质装饰材料 | 镁质装饰材料 | 表 38 镁质装饰材料抽样检验项目及检验方法 | 可浸出重金属：汞 | GB 5085.3
190 | 二、门窗幕墙及装饰装修类 | T/CECS 10052-2019 | 绿色建材评价 镁质装饰材料 | 镁质装饰材料 | 表 38 镁质装饰材料抽样检验项目及检验方法 | 可浸出重金属：铅 | GB 5085.3
191 | 二、门窗幕墙及装饰装修类 | T/CECS 10052-2019 | 绿色建材评价 镁质装饰材料 | 镁质装饰材料 | 表 38 镁质装饰材料抽样检验项目及检验方法 | 可浸出重金属：砷 | GB 5085.3
192 | 二、门窗幕墙及装饰装修类 | T/CECS 10052-2019 | 绿色建材评价 镁质装饰材料 | 镁质装饰材料 | 表 38 镁质装饰材料抽样检验项目及检验方法 | 可浸出重金属：镉 | GB 5085.3
193 | 二、门窗幕墙及装饰装修类 | T/CECS 10052-2019 | 绿色建材评价 镁质装饰材料 | 镁质装饰材料 | 表 38 镁质装饰材料抽样检验项目及检验方法 | 可浸出重金属：总铬 | GB 5085.3
194 | 二、门窗幕墙及装饰装修类 | T/CECS 10052-2019 | 绿色建材评价 镁质装饰材料 | 镁质装饰材料 | 表 38 镁质装饰材料抽样检验项目及检验方法 | 游离甲醛释放量 | GB 18580
195 | 二、门窗幕墙及装饰装修类 | T/CECS 10052-2019 | 绿色建材评价 镁质装饰材料 | 镁质装饰材料 | 表 38 镁质装饰材料抽样检验项目及检验方法 | 燃烧性能等级 | GB 8624
196 | 二、门窗幕墙及装饰装修类 | T/CECS 10052-2019 | 绿色建材评价 镁质装饰材料 | 镁质装饰材料 | 表 38 镁质装饰材料抽样检验项目及检验方法 | 握螺钉力 | GB/T 33544
197 | 二、门窗幕墙及装饰装修类 | T/CECS 10052-2019 | 绿色建材评价 镁质装饰材料 | 镁质装饰材料 | 表 38 镁质装饰材料抽样检验项目及检验方法 | 干缩率 | JG/T 414
198 | 二、门窗幕墙及装饰装修类 | T/CECS 10052-2019 | 绿色建材评价 镁质装饰材料 | 镁质装饰材料 | 表 38 镁质装饰材料抽样检验项目及检验方法 | 氯离子溶出量 | JG/T 414
199 | 二、门窗幕墙及装饰装修类 | T/CECS 10052-2019 | 绿色建材评价 镁质装饰材料 | 镁质装饰材料 | 表 38 镁质装饰材料抽样检验项目及检验方法 | 抗返卤性 | JG/T 414
200 | 二、门窗幕墙及装饰装修类 | T/CECS 10052-2019 | 绿色建材评价 镁质装饰材料 | 镁质装饰材料 | 表 38 镁质装饰材料抽样检验项目及检验方法 | 吸水率 | JG/T 414
201 | 二、门窗幕墙及装饰装修类 | T/CECS 10053-2019 | 绿色建材评价 吊顶系统 | 吊顶系统 | 表 39 吊顶系统抽样检验项目及检验方法 | 集成吊顶系统耐湿热性 | JG/T 413
202 | 二、门窗幕墙及装饰装修类 | T/CECS 10055-2019 | 绿色建材评价 集成墙面 | 集成墙面 | 表 40 金属集成墙面抽样检验项目及检验方法 | 涂饰层可溶性重金属含量（铅、镉、铬、汞） | GB 18584
203 | 二、门窗幕墙及装饰装修类 | T/CECS 10055-2019 | 绿色建材评价 集成墙面 | 集成墙面 | 表 40 金属集成墙面抽样检验项目及检验方法 | 甲醛释放量 | GB 18580
204 | 二、门窗幕墙及装饰装修类 | T/CECS 10055-2019 | 绿色建材评价 集成墙面 | 集成墙面 | 表 40 金属集成墙面抽样检验项目及检验方法 | 总挥发性有机化合物释放量（第3天） | GB/T 29899
205 | 二、门窗幕墙及装饰装修类 | T/CECS 10055-2019 | 绿色建材评价 集成墙面 | 集成墙面 | 表 40 金属集成墙面抽样检验项目及检验方法 | 抗冲击性能 | GB/T 14155
206 | 二、门窗幕墙及装饰装修类 | T/CECS 10055-2019 | 绿色建材评价 集成墙面 | 集成墙面 | 表 41 竹木纤维集成墙面抽样检验项目及检验方法 | 基材（共挤层）可溶性重金属含量（铅、镉、铬、汞） | GB 18584
207 | 二、门窗幕墙及装饰装修类 | T/CECS 10055-2019 | 绿色建材评价 集成墙面 | 集成墙面 | 表 41 竹木纤维集成墙面抽样检验项目及检验方法 | 涂饰层（限色漆）可溶性重金属含量（铅、镉、铬、汞） | GB 18584
208 | 二、门窗幕墙及装饰装修类 | T/CECS 10055-2019 | 绿色建材评价 集成墙面 | 集成墙面 | 表 41 竹木纤维集成墙面抽样检验项目及检验方法 | 甲醛释放量 | GB 18580
209 | 二、门窗幕墙及装饰装修类 | T/CECS 10055-2019 | 绿色建材评价 集成墙面 | 集成墙面 | 表 41 竹木纤维集成墙面抽样检验项目及检验方法 | 总挥发性有机化合物释放量（第3天） | GB/T 29899
210 | 二、门窗幕墙及装饰装修类 | T/CECS 10055-2019 | 绿色建材评价 集成墙面 | 集成墙面 | 表 41 竹木纤维集成墙面抽样检验项目及检验方法 | 邻苯二甲酸酯含量 | GB/T 22048
211 | 二、门窗幕墙及装饰装修类 | T/CECS 10055-2019 | 绿色建材评价 集成墙面 | 集成墙面 | 表 41 竹木纤维集成墙面抽样检验项目及检验方法 | 氯乙烯单体含量 | GB/T 4615
212 | 二、门窗幕墙及装饰装修类 | T/CECS 10055-2019 | 绿色建材评价 集成墙面 | 集成墙面 | 表 41 竹木纤维集成墙面抽样检验项目及检验方法 | 尺寸稳定性 | GB/T 17657-2013 4.34
213 | 二、门窗幕墙及装饰装修类 | T/CECS 10055-2019 | 绿色建材评价 集成墙面 | 集成墙面 | 表 42 石塑集成墙面抽样检验项目及检验方法 | 基材（共挤层）可溶性重金属含量（铅、镉、铬、汞） | GB 18584
214 | 二、门窗幕墙及装饰装修类 | T/CECS 10055-2019 | 绿色建材评价 集成墙面 | 集成墙面 | 表 42 石塑集成墙面抽样检验项目及检验方法 | 涂饰层（限色漆）可溶性重金属含量（铅、镉、铬、汞） | GB 18584
215 | 二、门窗幕墙及装饰装修类 | T/CECS 10055-2019 | 绿色建材评价 集成墙面 | 集成墙面 | 表 42 石塑集成墙面抽样检验项目及检验方法 | 甲醛释放量 | GB 18580
216 | 二、门窗幕墙及装饰装修类 | T/CECS 10055-2019 | 绿色建材评价 集成墙面 | 集成墙面 | 表 42 石塑集成墙面抽样检验项目及检验方法 | 总挥发性有机化合物释放量（第3天） | GB/T 29899
217 | 二、门窗幕墙及装饰装修类 | T/CECS 10055-2019 | 绿色建材评价 集成墙面 | 集成墙面 | 表 42 石塑集成墙面抽样检验项目及检验方法 | 邻苯二甲酸酯含量 | GB/T 22048
218 | 二、门窗幕墙及装饰装修类 | T/CECS 10055-2019 | 绿色建材评价 集成墙面 | 集成墙面 | 表 42 石塑集成墙面抽样检验项目及检验方法 | 氯乙烯单体含量 | GB/T 4615
219 | 二、门窗幕墙及装饰装修类 | T/CECS 10055-2019 | 绿色建材评价 集成墙面 | 集成墙面 | 表 42 石塑集成墙面抽样检验项目及检验方法 | 加热后尺寸变化率 | GB/T 24508
220 | 二、门窗幕墙及装饰装修类 | T/CECS 10055-2019 | 绿色建材评价 集成墙面 | 集成墙面 | 表 42 石塑集成墙面抽样检验项目及检验方法 | 放射性 | GB 6566
221 | 二、门窗幕墙及装饰装修类 | T/CECS 10056-2019 | 绿色建材评价 纸面石膏板 | 纸面石膏板 | 表 43 纸面石膏板抽样检验项目及检验方法 | 面密度 | GB/T 9775
222 | 二、门窗幕墙及装饰装修类 | T/CECS 10056-2019 | 绿色建材评价 纸面石膏板 | 纸面石膏板 | 表 43 纸面石膏板抽样检验项目及检验方法 | 放射性核素限量：内照射指数 | GB 6566
223 | 二、门窗幕墙及装饰装修类 | T/CECS 10056-2019 | 绿色建材评价 纸面石膏板 | 纸面石膏板 | 表 43 纸面石膏板抽样检验项目及检验方法 | 放射性核素限量：外照射指数 | GB 6566
224 | 二、门窗幕墙及装饰装修类 | T/CECS 10056-2019 | 绿色建材评价 纸面石膏板 | 纸面石膏板 | 表 43 纸面石膏板抽样检验项目及检验方法 | 单位产品石棉含量 | HJ/T 223
225 | 二、门窗幕墙及装饰装修类 | T/CECS 10056-2019 | 绿色建材评价 纸面石膏板 | 纸面石膏板 | 表 43 纸面石膏板抽样检验项目及检验方法 | 纵向断裂荷载平均值 | GB/T 9775
226 | 二、门窗幕墙及装饰装修类 | T/CECS 10056-2019 | 绿色建材评价 纸面石膏板 | 纸面石膏板 | 表 43 纸面石膏板抽样检验项目及检验方法 | 横向断裂荷载平均值 | GB/T 9775
227 | 二、门窗幕墙及装饰装修类 | T/CECS 10056-2019 | 绿色建材评价 纸面石膏板 | 纸面石膏板 | 表 43 纸面石膏板抽样检验项目及检验方法 | 48h受潮挠度 | GB/T 9775
228 | 二、门窗幕墙及装饰装修类 | T/CECS 10056-2019 | 绿色建材评价 纸面石膏板 | 纸面石膏板 | 表 43 纸面石膏板抽样检验项目及检验方法 | 剪切力 | GB/T 9775
229 | 二、门窗幕墙及装饰装修类 | T/CECS 10056-2019 | 绿色建材评价 纸面石膏板 | 纸面石膏板 | 表 43 纸面石膏板抽样检验项目及检验方法 | 遇火稳定性 | GB/T 9775
230 | 二、门窗幕墙及装饰装修类 | T/CECS 10056-2019 | 绿色建材评价 纸面石膏板 | 纸面石膏板 | 表 43 纸面石膏板抽样检验项目及检验方法 | 吸水率 | GB/T 9775
231 | 二、门窗幕墙及装饰装修类 | T/CECS 10056-2019 | 绿色建材评价 纸面石膏板 | 纸面石膏板 | 表 43 纸面石膏板抽样检验项目及检验方法 | 表面吸水量 | GB/T 9775
232 | 三、防水密封及建筑涂料类 | T/CECS 10029-2019 | 绿色建材评价 建筑密封胶 | 建筑密封胶 | 表 44 建筑用硅酮结构密封胶抽样检验项目及检验方法 | 单位产品总挥发性有机物TVOC | GB 30982
233 | 三、防水密封及建筑涂料类 | T/CECS 10029-2019 | 绿色建材评价 建筑密封胶 | 建筑密封胶 | 表 44 建筑用硅酮结构密封胶抽样检验项目及检验方法 | 邵氏硬度A | GB 16776
234 | 三、防水密封及建筑涂料类 | T/CECS 10029-2019 | 绿色建材评价 建筑密封胶 | 建筑密封胶 | 表 44 建筑用硅酮结构密封胶抽样检验项目及检验方法 | 拉伸粘结性 | JG/T 475
235 | 三、防水密封及建筑涂料类 | T/CECS 10029-2019 | 绿色建材评价 建筑密封胶 | 建筑密封胶 | 表 44 建筑用硅酮结构密封胶抽样检验项目及检验方法 | 拉伸粘结强度保持率 | JG/T 475
236 | 三、防水密封及建筑涂料类 | T/CECS 10029-2019 | 绿色建材评价 建筑密封胶 | 建筑密封胶 | 表 44 建筑用硅酮结构密封胶抽样检验项目及检验方法 | 质量损失率 | GB/T 13477.19
237 | 三、防水密封及建筑涂料类 | T/CECS 10029-2019 | 绿色建材评价 建筑密封胶 | 建筑密封胶 | 表 44 建筑用硅酮结构密封胶抽样检验项目及检验方法 | 弹性恢复率 | GB/T 13477.17
238 | 三、防水密封及建筑涂料类 | T/CECS 10029-2019 | 绿色建材评价 建筑密封胶 | 建筑密封胶 | 表 44 建筑用硅酮结构密封胶抽样检验项目及检验方法 | 烷烃增塑剂（红外光谱） | GB/T 31851
239 | 三、防水密封及建筑涂料类 | T/CECS 10029-2019 | 绿色建材评价 建筑密封胶 | 建筑密封胶 | 表 45 中空玻璃用硅酮结构密封胶抽样检验项目及检验方法 | 单位产品总挥发性有机物TVOC | GB 30982
240 | 三、防水密封及建筑涂料类 | T/CECS 10029-2019 | 绿色建材评价 建筑密封胶 | 建筑密封胶 | 表 45 中空玻璃用硅酮结构密封胶抽样检验项目及检验方法 | 邵氏硬度A | GB 16776
241 | 三、防水密封及建筑涂料类 | T/CECS 10029-2019 | 绿色建材评价 建筑密封胶 | 建筑密封胶 | 表 45 中空玻璃用硅酮结构密封胶抽样检验项目及检验方法 | 拉伸粘结性 | GB 16776
242 | 三、防水密封及建筑涂料类 | T/CECS 10029-2019 | 绿色建材评价 建筑密封胶 | 建筑密封胶 | 表 45 中空玻璃用硅酮结构密封胶抽样检验项目及检验方法 | 伸长率10%时的拉伸模量 | GB 16776
243 | 三、防水密封及建筑涂料类 | T/CECS 10029-2019 | 绿色建材评价 建筑密封胶 | 建筑密封胶 | 表 45 中空玻璃用硅酮结构密封胶抽样检验项目及检验方法 | 定伸粘结性 | GB 24266
244 | 三、防水密封及建筑涂料类 | T/CECS 10029-2019 | 绿色建材评价 建筑密封胶 | 建筑密封胶 | 表 45 中空玻璃用硅酮结构密封胶抽样检验项目及检验方法 | 热老化 | GB 16776
245 | 三、防水密封及建筑涂料类 | T/CECS 10029-2019 | 绿色建材评价 建筑密封胶 | 建筑密封胶 | 表 46 建筑用硅酮密封胶抽样检验项目及检验方法 | 单位产品总挥发性有机物TVOC | GB 30982
246 | 三、防水密封及建筑涂料类 | T/CECS 10029-2019 | 绿色建材评价 建筑密封胶 | 建筑密封胶 | 表 46 建筑用硅酮密封胶抽样检验项目及检验方法 | 质量损失率 | GB/T 13477.19
247 | 三、防水密封及建筑涂料类 | T/CECS 10029-2019 | 绿色建材评价 建筑密封胶 | 建筑密封胶 | 表 46 建筑用硅酮密封胶抽样检验项目及检验方法 | 弹性恢复率 | GB/T 13477.17
248 | 三、防水密封及建筑涂料类 | T/CECS 10029-2019 | 绿色建材评价 建筑密封胶 | 建筑密封胶 | 表 46 建筑用硅酮密封胶抽样检验项目及检验方法 | 烷烃增塑剂（红外光谱） | GB/T 31851
249 | 三、防水密封及建筑涂料类 | T/CECS 10029-2019 | 绿色建材评价 建筑密封胶 | 建筑密封胶 | 表 47 中空玻璃用硅酮密封胶抽样检验项目及检验方法 | 单位产品总挥发性有机物TVOC | GB 30982
250 | 三、防水密封及建筑涂料类 | T/CECS 10029-2019 | 绿色建材评价 建筑密封胶 | 建筑密封胶 | 表 47 中空玻璃用硅酮密封胶抽样检验项目及检验方法 | 邵氏硬度A | GB 16776
251 | 三、防水密封及建筑涂料类 | T/CECS 10029-2019 | 绿色建材评价 建筑密封胶 | 建筑密封胶 | 表 47 中空玻璃用硅酮密封胶抽样检验项目及检验方法 | 拉伸粘结性 | GB/T 29755
252 | 三、防水密封及建筑涂料类 | T/CECS 10029-2019 | 绿色建材评价 建筑密封胶 | 建筑密封胶 | 表 47 中空玻璃用硅酮密封胶抽样检验项目及检验方法 | 水-紫外线处理后拉伸粘结性 | JC/T 485-2007
253 | 三、防水密封及建筑涂料类 | T/CECS 10029-2019 | 绿色建材评价 建筑密封胶 | 建筑密封胶 | 表 47 中空玻璃用硅酮密封胶抽样检验项目及检验方法 | 热空气老化后拉伸粘结性 | GB/T 29755
254 | 三、防水密封及建筑涂料类 | T/CECS 10029-2019 | 绿色建材评价 建筑密封胶 | 建筑密封胶 | 表 47 中空玻璃用硅酮密封胶抽样检验项目及检验方法 | 质量损失率 | GB/T 35609
255 | 三、防水密封及建筑涂料类 | T/CECS 10029-2019 | 绿色建材评价 建筑密封胶 | 建筑密封胶 | 表 47 中空玻璃用硅酮密封胶抽样检验项目及检验方法 | 弹性恢复率 | GB/T 13477
256 | 三、防水密封及建筑涂料类 | T/CECS 10029-2019 | 绿色建材评价 建筑密封胶 | 建筑密封胶 | 表 47 中空玻璃用硅酮密封胶抽样检验项目及检验方法 | 烷烃增塑剂（红外光谱） | GB/T 31851
257 | 三、防水密封及建筑涂料类 | T/CECS 10029-2019 | 绿色建材评价 建筑密封胶 | 建筑密封胶 | 表 48 中空玻璃用丁基热熔密封胶抽样检验项目及检验方法 | 针入度 | JC/T 914
258 | 三、防水密封及建筑涂料类 | T/CECS 10029-2019 | 绿色建材评价 建筑密封胶 | 建筑密封胶 | 表 48 中空玻璃用丁基热熔密封胶抽样检验项目及检验方法 | 剪切强度 | JC/T 914
259 | 三、防水密封及建筑涂料类 | T/CECS 10029-2019 | 绿色建材评价 建筑密封胶 | 建筑密封胶 | 表 48 中空玻璃用丁基热熔密封胶抽样检验项目及检验方法 | 水蒸气透过率 | JC/T 914
260 | 三、防水密封及建筑涂料类 | T/CECS 10029-2019 | 绿色建材评价 建筑密封胶 | 建筑密封胶 | 表 48 中空玻璃用丁基热熔密封胶抽样检验项目及检验方法 | 热失重 | JC/T 914
261 | 三、防水密封及建筑涂料类 | T/CECS 10029-2019 | 绿色建材评价 建筑密封胶 | 建筑密封胶 | 表 49 建筑用聚氨酯密封胶抽样检验项目及检验方法 | 单位产品总挥发性有机物TVOC | GB 30982
262 | 三、防水密封及建筑涂料类 | T/CECS 10029-2019 | 绿色建材评价 建筑密封胶 | 建筑密封胶 | 表 49 建筑用聚氨酯密封胶抽样检验项目及检验方法 | 苯 | GB 30982
263 | 三、防水密封及建筑涂料类 | T/CECS 10029-2019 | 绿色建材评价 建筑密封胶 | 建筑密封胶 | 表 49 建筑用聚氨酯密封胶抽样检验项目及检验方法 | 甲苯 | GB 30982
264 | 三、防水密封及建筑涂料类 | T/CECS 10029-2019 | 绿色建材评价 建筑密封胶 | 建筑密封胶 | 表 49 建筑用聚氨酯密封胶抽样检验项目及检验方法 | 甲苯二异氰酸酯 | GB 30982
265 | 三、防水密封及建筑涂料类 | T/CECS 10029-2019 | 绿色建材评价 建筑密封胶 | 建筑密封胶 | 表 49 建筑用聚氨酯密封胶抽样检验项目及检验方法 | 质量损失率 | GB/T 13477.19
266 | 三、防水密封及建筑涂料类 | T/CECS 10029-2019 | 绿色建材评价 建筑密封胶 | 建筑密封胶 | 表 49 建筑用聚氨酯密封胶抽样检验项目及检验方法 | 弹性恢复率 | GB/T 13477.17
267 | 三、防水密封及建筑涂料类 | T/CECS 10029-2019 | 绿色建材评价 建筑密封胶 | 建筑密封胶 | 表 50 建筑用聚硫密封胶抽样检验项目及检验方法 | 单位产品总挥发性有机物TVOC | GB 30982
268 | 三、防水密封及建筑涂料类 | T/CECS 10029-2019 | 绿色建材评价 建筑密封胶 | 建筑密封胶 | 表 50 建筑用聚硫密封胶抽样检验项目及检验方法 | 质量损失率 | GB/T 13477.19
269 | 三、防水密封及建筑涂料类 | T/CECS 10029-2019 | 绿色建材评价 建筑密封胶 | 建筑密封胶 | 表 50 建筑用聚硫密封胶抽样检验项目及检验方法 | 弹性恢复率 | GB/T 13477.17
270 | 三、防水密封及建筑涂料类 | T/CECS 10029-2019 | 绿色建材评价 建筑密封胶 | 建筑密封胶 | 表 51 建筑用硅烷封端聚醚密封胶抽样检验项目及检验方法 | 单位产品总挥发性有机物TVOC | GB 30982
271 | 三、防水密封及建筑涂料类 | T/CECS 10029-2019 | 绿色建材评价 建筑密封胶 | 建筑密封胶 | 表 51 建筑用硅烷封端聚醚密封胶抽样检验项目及检验方法 | 质量损失率 | GB/T 13477.19
272 | 三、防水密封及建筑涂料类 | T/CECS 10029-2019 | 绿色建材评价 建筑密封胶 | 建筑密封胶 | 表 51 建筑用硅烷封端聚醚密封胶抽样检验项目及检验方法 | 弹性恢复率 | GB/T 13477.17
273 | 三、防水密封及建筑涂料类 | T/CECS 10038-2019 | 绿色建材评价 防水卷材 | 防水卷材 | 表 52 沥青基防水卷材抽样检验项目及检验方法 | 沥青软化点：弹性体改性沥青 | GB/T 35609-2017 附录 B
274 | 三、防水密封及建筑涂料类 | T/CECS 10038-2019 | 绿色建材评价 防水卷材 | 防水卷材 | 表 52 沥青基防水卷材抽样检验项目及检验方法 | 沥青软化点：塑性体改性沥青 | GB/T 35609-2017 附录 B
275 | 三、防水密封及建筑涂料类 | T/CECS 10038-2019 | 绿色建材评价 防水卷材 | 防水卷材 | 表 52 沥青基防水卷材抽样检验项目及检验方法 | 耐久性能（热空气老化） | GB/T 35609-2017 附录 B
276 | 三、防水密封及建筑涂料类 | T/CECS 10038-2019 | 绿色建材评价 防水卷材 | 防水卷材 | 表 52 沥青基防水卷材抽样检验项目及检验方法 | 耐水性能 | GB/T 35609-2017 附录 B
277 | 三、防水密封及建筑涂料类 | T/CECS 10038-2019 | 绿色建材评价 防水卷材 | 防水卷材 | 表 53 高分子防水卷材抽样检验项目及检验方法 | 耐水性能 | GB/T 35609-2017 附录 B
278 | 三、防水密封及建筑涂料类 | T/CECS 10038-2019 | 绿色建材评价 防水卷材 | 防水卷材 | 表 53 高分子防水卷材抽样检验项目及检验方法 | 耐久性能：热空气老化 | GB/T 35609-2017 附录 B
279 | 三、防水密封及建筑涂料类 | T/CECS 10038-2019 | 绿色建材评价 防水卷材 | 防水卷材 | 表 53 高分子防水卷材抽样检验项目及检验方法 | 耐久性能：人工气候加速老化 | GB/T 35609-2017 附录 B
280 | 三、防水密封及建筑涂料类 | T/CECS 10038-2019 | 绿色建材评价 防水卷材 | 防水卷材 | 表 53 高分子防水卷材抽样检验项目及检验方法 | 隔热性能 | JG/T 402
281 | 三、防水密封及建筑涂料类 | T/CECS 10040-2019 | 绿色建材评价 防水涂料 | 防水涂料 | 表 54 水性防水涂料抽样检验项目及检验方法 | 耐水性：拉伸强度和粘结强度保持率 | GB/T 35609-2017 附录 B
282 | 三、防水密封及建筑涂料类 | T/CECS 10040-2019 | 绿色建材评价 防水涂料 | 防水涂料 | 表 54 水性防水涂料抽样检验项目及检验方法 | 耐久性：热空气老化 | GB/T 35609-2017 附录 B
283 | 三、防水密封及建筑涂料类 | T/CECS 10040-2019 | 绿色建材评价 防水涂料 | 防水涂料 | 表 54 水性防水涂料抽样检验项目及检验方法 | 耐久性：人工气候加速老化 | GB/T 35609-2017 附录 B
284 | 三、防水密封及建筑涂料类 | T/CECS 10040-2019 | 绿色建材评价 防水涂料 | 防水涂料 | 表 54 水性防水涂料抽样检验项目及检验方法 | 挥发性有机物（VOC） | GB/T 35609-2017 附录 B
285 | 三、防水密封及建筑涂料类 | T/CECS 10040-2019 | 绿色建材评价 防水涂料 | 防水涂料 | 表 54 水性防水涂料抽样检验项目及检验方法 | 氨 | GB/T 35609-2017 附录 B
286 | 三、防水密封及建筑涂料类 | T/CECS 10040-2019 | 绿色建材评价 防水涂料 | 防水涂料 | 表 54 水性防水涂料抽样检验项目及检验方法 | 苯 | GB/T 35609-2017 附录 B
287 | 三、防水密封及建筑涂料类 | T/CECS 10040-2019 | 绿色建材评价 防水涂料 | 防水涂料 | 表 54 水性防水涂料抽样检验项目及检验方法 | 苯、甲苯、乙苯、二甲苯含量总和 | GB/T 35609-2017 附录 B
288 | 三、防水密封及建筑涂料类 | T/CECS 10040-2019 | 绿色建材评价 防水涂料 | 防水涂料 | 表 54 水性防水涂料抽样检验项目及检验方法 | 游离甲醛 | GB 18582
289 | 三、防水密封及建筑涂料类 | T/CECS 10040-2019 | 绿色建材评价 防水涂料 | 防水涂料 | 表 54 水性防水涂料抽样检验项目及检验方法 | 可溶性重金属：铅Pb | GB 18582
290 | 三、防水密封及建筑涂料类 | T/CECS 10040-2019 | 绿色建材评价 防水涂料 | 防水涂料 | 表 54 水性防水涂料抽样检验项目及检验方法 | 可溶性重金属：镉Cd | GB 18582
291 | 三、防水密封及建筑涂料类 | T/CECS 10040-2019 | 绿色建材评价 防水涂料 | 防水涂料 | 表 54 水性防水涂料抽样检验项目及检验方法 | 可溶性重金属：铬Cr | GB 18582
292 | 三、防水密封及建筑涂料类 | T/CECS 10040-2019 | 绿色建材评价 防水涂料 | 防水涂料 | 表 54 水性防水涂料抽样检验项目及检验方法 | 可溶性重金属：汞Hg | GB 18582
293 | 三、防水密封及建筑涂料类 | T/CECS 10040-2019 | 绿色建材评价 防水涂料 | 防水涂料 | 表 55 高固含量型防水涂料抽样检验项目及检验方法 | 固体含量 | GB/T 35609-2017 附录 B
294 | 三、防水密封及建筑涂料类 | T/CECS 10040-2019 | 绿色建材评价 防水涂料 | 防水涂料 | 表 55 高固含量型防水涂料抽样检验项目及检验方法 | 耐水性：拉伸强度和粘结强度保持率 | GB/T 35609-2017 附录 B
295 | 三、防水密封及建筑涂料类 | T/CECS 10040-2019 | 绿色建材评价 防水涂料 | 防水涂料 | 表 55 高固含量型防水涂料抽样检验项目及检验方法 | 耐久性：热空气老化 | GB/T 35609-2017 附录 B
296 | 三、防水密封及建筑涂料类 | T/CECS 10040-2019 | 绿色建材评价 防水涂料 | 防水涂料 | 表 55 高固含量型防水涂料抽样检验项目及检验方法 | 耐久性：人工气候加速老化 | GB/T 35609-2017 附录 B
297 | 三、防水密封及建筑涂料类 | T/CECS 10040-2019 | 绿色建材评价 防水涂料 | 防水涂料 | 表 55 高固含量型防水涂料抽样检验项目及检验方法 | 挥发性有机物（VOC） | JC 1066
298 | 三、防水密封及建筑涂料类 | T/CECS 10040-2019 | 绿色建材评价 防水涂料 | 防水涂料 | 表 55 高固含量型防水涂料抽样检验项目及检验方法 | 苯 | JC 1066
299 | 三、防水密封及建筑涂料类 | T/CECS 10040-2019 | 绿色建材评价 防水涂料 | 防水涂料 | 表 55 高固含量型防水涂料抽样检验项目及检验方法 | 苯、甲苯、乙苯、二甲苯含量总和 | JC 1066
300 | 三、防水密封及建筑涂料类 | T/CECS 10040-2019 | 绿色建材评价 防水涂料 | 防水涂料 | 表 55 高固含量型防水涂料抽样检验项目及检验方法 | 苯酚 | JC 1066
301 | 三、防水密封及建筑涂料类 | T/CECS 10040-2019 | 绿色建材评价 防水涂料 | 防水涂料 | 表 55 高固含量型防水涂料抽样检验项目及检验方法 | 蒽 | JC 1066
302 | 三、防水密封及建筑涂料类 | T/CECS 10040-2019 | 绿色建材评价 防水涂料 | 防水涂料 | 表 55 高固含量型防水涂料抽样检验项目及检验方法 | 萘 | JC 1066
303 | 三、防水密封及建筑涂料类 | T/CECS 10040-2019 | 绿色建材评价 防水涂料 | 防水涂料 | 表 55 高固含量型防水涂料抽样检验项目及检验方法 | 游离甲苯二异氰酸酯（TDI） | JC 1066
304 | 三、防水密封及建筑涂料类 | T/CECS 10040-2019 | 绿色建材评价 防水涂料 | 防水涂料 | 表 55 高固含量型防水涂料抽样检验项目及检验方法 | 可溶性重金属：铅Pb | GB 18582
305 | 三、防水密封及建筑涂料类 | T/CECS 10040-2019 | 绿色建材评价 防水涂料 | 防水涂料 | 表 55 高固含量型防水涂料抽样检验项目及检验方法 | 可溶性重金属：镉Cd | GB 18582
306 | 三、防水密封及建筑涂料类 | T/CECS 10040-2019 | 绿色建材评价 防水涂料 | 防水涂料 | 表 55 高固含量型防水涂料抽样检验项目及检验方法 | 可溶性重金属：铬Cr | GB 18582
307 | 三、防水密封及建筑涂料类 | T/CECS 10040-2019 | 绿色建材评价 防水涂料 | 防水涂料 | 表 55 高固含量型防水涂料抽样检验项目及检验方法 | 可溶性重金属：汞Hg | GB 18582
308 | 三、防水密封及建筑涂料类 | T/CECS 10039-2019 | 绿色建材评价 墙面涂料 | 墙面涂料 | 表 56 水性墙面涂料抽样检验项目及检验方法 | 挥发性有机化合物含量：内墙涂料［光泽（60°）≤10单位值］ | GB/T 23986
309 | 三、防水密封及建筑涂料类 | T/CECS 10039-2019 | 绿色建材评价 墙面涂料 | 墙面涂料 | 表 56 水性墙面涂料抽样检验项目及检验方法 | 挥发性有机化合物含量：内墙涂料［光泽（60°）＞10单位值］ | GB/T 23986
310 | 三、防水密封及建筑涂料类 | T/CECS 10039-2019 | 绿色建材评价 墙面涂料 | 墙面涂料 | 表 56 水性墙面涂料抽样检验项目及检验方法 | 挥发性有机化合物含量：外墙涂料 | GB/T 23986
311 | 三、防水密封及建筑涂料类 | T/CECS 10039-2019 | 绿色建材评价 墙面涂料 | 墙面涂料 | 表 56 水性墙面涂料抽样检验项目及检验方法 | 挥发性有机化合物含量：腻子 | GB/T 23986
312 | 三、防水密封及建筑涂料类 | T/CECS 10039-2019 | 绿色建材评价 墙面涂料 | 墙面涂料 | 表 56 水性墙面涂料抽样检验项目及检验方法 | 甲醛含量（乙酰丙酮法）：内墙涂料 | GB/T 23993
313 | 三、防水密封及建筑涂料类 | T/CECS 10039-2019 | 绿色建材评价 墙面涂料 | 墙面涂料 | 表 56 水性墙面涂料抽样检验项目及检验方法 | 甲醛含量（乙酰丙酮法）：外墙涂料 | GB/T 23993
314 | 三、防水密封及建筑涂料类 | T/CECS 10039-2019 | 绿色建材评价 墙面涂料 | 墙面涂料 | 表 56 水性墙面涂料抽样检验项目及检验方法 | 甲醛含量（乙酰丙酮法）：腻子 | GB/T 23993
315 | 三、防水密封及建筑涂料类 | T/CECS 10039-2019 | 绿色建材评价 墙面涂料 | 墙面涂料 | 表 56 水性墙面涂料抽样检验项目及检验方法 | 游离甲醛含量（高效液相色谱法）：内墙涂料 | GB/T 34683
316 | 三、防水密封及建筑涂料类 | T/CECS 10039-2019 | 绿色建材评价 墙面涂料 | 墙面涂料 | 表 56 水性墙面涂料抽样检验项目及检验方法 | 游离甲醛含量（高效液相色谱法）：外墙涂料 | GB/T 34683
317 | 三、防水密封及建筑涂料类 | T/CECS 10039-2019 | 绿色建材评价 墙面涂料 | 墙面涂料 | 表 56 水性墙面涂料抽样检验项目及检验方法 | 总挥发性有机化合物释放量 | JG/T 481
318 | 三、防水密封及建筑涂料类 | T/CECS 10039-2019 | 绿色建材评价 墙面涂料 | 墙面涂料 | 表 56 水性墙面涂料抽样检验项目及检验方法 | 甲醛释放量 | JG/T 481
319 | 三、防水密封及建筑涂料类 | T/CECS 10039-2019 | 绿色建材评价 墙面涂料 | 墙面涂料 | 表 56 水性墙面涂料抽样检验项目及检验方法 | 苯、甲苯、乙苯、二甲苯总和 | GB/T 23990
320 | 三、防水密封及建筑涂料类 | T/CECS 10039-2019 | 绿色建材评价 墙面涂料 | 墙面涂料 | 表 56 水性墙面涂料抽样检验项目及检验方法 | 重金属含量（限色漆和腻子）：铅 | GB/T 30647
321 | 三、防水密封及建筑涂料类 | T/CECS 10039-2019 | 绿色建材评价 墙面涂料 | 墙面涂料 | 表 56 水性墙面涂料抽样检验项目及检验方法 | 重金属含量（限色漆和腻子）：镉 | GB/T 30647
322 | 三、防水密封及建筑涂料类 | T/CECS 10039-2019 | 绿色建材评价 墙面涂料 | 墙面涂料 | 表 56 水性墙面涂料抽样检验项目及检验方法 | 重金属含量（限色漆和腻子）：汞 | GB/T 30647
323 | 三、防水密封及建筑涂料类 | T/CECS 10039-2019 | 绿色建材评价 墙面涂料 | 墙面涂料 | 表 56 水性墙面涂料抽样检验项目及检验方法 | 重金属含量（限色漆和腻子）：砷 | GB/T 30647
324 | 三、防水密封及建筑涂料类 | T/CECS 10039-2019 | 绿色建材评价 墙面涂料 | 墙面涂料 | 表 56 水性墙面涂料抽样检验项目及检验方法 | 重金属含量（限色漆和腻子）：硒 | GB/T 30647
325 | 三、防水密封及建筑涂料类 | T/CECS 10039-2019 | 绿色建材评价 墙面涂料 | 墙面涂料 | 表 56 水性墙面涂料抽样检验项目及检验方法 | 重金属含量（限色漆和腻子）：锑 | GB/T 30647
326 | 三、防水密封及建筑涂料类 | T/CECS 10039-2019 | 绿色建材评价 墙面涂料 | 墙面涂料 | 表 56 水性墙面涂料抽样检验项目及检验方法 | 重金属含量（限色漆和腻子）：钴 | GB/T 30647
327 | 三、防水密封及建筑涂料类 | T/CECS 10039-2019 | 绿色建材评价 墙面涂料 | 墙面涂料 | 表 56 水性墙面涂料抽样检验项目及检验方法 | 重金属含量（限色漆和腻子）：钡 | GB/T 23994
328 | 三、防水密封及建筑涂料类 | T/CECS 10039-2019 | 绿色建材评价 墙面涂料 | 墙面涂料 | 表 56 水性墙面涂料抽样检验项目及检验方法 | 重金属含量（限色漆和腻子）：六价铬 | GB/T 26125
329 | 三、防水密封及建筑涂料类 | T/CECS 10039-2019 | 绿色建材评价 墙面涂料 | 墙面涂料 | 表 56 水性墙面涂料抽样检验项目及检验方法 | 重金属含量（限色漆和腻子）：可溶性铅 | GB 18582
330 | 三、防水密封及建筑涂料类 | T/CECS 10039-2019 | 绿色建材评价 墙面涂料 | 墙面涂料 | 表 56 水性墙面涂料抽样检验项目及检验方法 | 重金属含量（限色漆和腻子）：可溶性镉 | GB 18582
331 | 三、防水密封及建筑涂料类 | T/CECS 10039-2019 | 绿色建材评价 墙面涂料 | 墙面涂料 | 表 56 水性墙面涂料抽样检验项目及检验方法 | 重金属含量（限色漆和腻子）：可溶性铬 | GB 18582
332 | 三、防水密封及建筑涂料类 | T/CECS 10039-2019 | 绿色建材评价 墙面涂料 | 墙面涂料 | 表 56 水性墙面涂料抽样检验项目及检验方法 | 重金属含量（限色漆和腻子）：可溶性汞 | GB 18582
333 | 三、防水密封及建筑涂料类 | T/CECS 10039-2019 | 绿色建材评价 墙面涂料 | 墙面涂料 | 表 56 水性墙面涂料抽样检验项目及检验方法 | 耐沾污性：平涂 | GB/T 9780
334 | 三、防水密封及建筑涂料类 | T/CECS 10039-2019 | 绿色建材评价 墙面涂料 | 墙面涂料 | 表 56 水性墙面涂料抽样检验项目及检验方法 | 耐沾污性：粗糙表面 | GB/T 9780
335 | 三、防水密封及建筑涂料类 | T/CECS 10039-2020 | 绿色建材评价 墙面涂料 | 墙面涂料 | 表 57 无机干粉涂覆材料抽样检验项目及检验方法 | 挥发性有机化合物含量 | GB/T 23986
336 | 三、防水密封及建筑涂料类 | T/CECS 10039-2021 | 绿色建材评价 墙面涂料 | 墙面涂料 | 表 57 无机干粉涂覆材料抽样检验项目及检验方法 | 游离甲醛含量 | GB/T 34683
337 | 三、防水密封及建筑涂料类 | T/CECS 10039-2022 | 绿色建材评价 墙面涂料 | 墙面涂料 | 表 57 无机干粉涂覆材料抽样检验项目及检验方法 | 总挥发性有机化合物释放量 | JG/T 481
338 | 三、防水密封及建筑涂料类 | T/CECS 10039-2023 | 绿色建材评价 墙面涂料 | 墙面涂料 | 表 57 无机干粉涂覆材料抽样检验项目及检验方法 | 甲醛释放量 | JG/T 481
339 | 三、防水密封及建筑涂料类 | T/CECS 10039-2024 | 绿色建材评价 墙面涂料 | 墙面涂料 | 表 57 无机干粉涂覆材料抽样检验项目及检验方法 | 苯、甲苯、乙苯、二甲苯总和 | GB/T 23990
340 | 三、防水密封及建筑涂料类 | T/CECS 10039-2025 | 绿色建材评价 墙面涂料 | 墙面涂料 | 表 57 无机干粉涂覆材料抽样检验项目及检验方法 | 重金属含量：铅 | GB/T 30647
341 | 三、防水密封及建筑涂料类 | T/CECS 10039-2026 | 绿色建材评价 墙面涂料 | 墙面涂料 | 表 57 无机干粉涂覆材料抽样检验项目及检验方法 | 重金属含量：镉 | GB/T 30647
342 | 三、防水密封及建筑涂料类 | T/CECS 10039-2027 | 绿色建材评价 墙面涂料 | 墙面涂料 | 表 57 无机干粉涂覆材料抽样检验项目及检验方法 | 重金属含量：汞 | GB/T 30647
343 | 三、防水密封及建筑涂料类 | T/CECS 10039-2028 | 绿色建材评价 墙面涂料 | 墙面涂料 | 表 57 无机干粉涂覆材料抽样检验项目及检验方法 | 重金属含量：砷 | GB/T 30647
344 | 三、防水密封及建筑涂料类 | T/CECS 10039-2029 | 绿色建材评价 墙面涂料 | 墙面涂料 | 表 57 无机干粉涂覆材料抽样检验项目及检验方法 | 重金属含量：硒 | GB/T 30647
345 | 三、防水密封及建筑涂料类 | T/CECS 10039-2030 | 绿色建材评价 墙面涂料 | 墙面涂料 | 表 57 无机干粉涂覆材料抽样检验项目及检验方法 | 重金属含量：锑 | GB/T 30647
346 | 三、防水密封及建筑涂料类 | T/CECS 10039-2031 | 绿色建材评价 墙面涂料 | 墙面涂料 | 表 57 无机干粉涂覆材料抽样检验项目及检验方法 | 重金属含量：钴 | GB/T 30647
347 | 三、防水密封及建筑涂料类 | T/CECS 10039-2032 | 绿色建材评价 墙面涂料 | 墙面涂料 | 表 57 无机干粉涂覆材料抽样检验项目及检验方法 | 重金属含量：钡 | GB/T 23994
348 | 三、防水密封及建筑涂料类 | T/CECS 10039-2033 | 绿色建材评价 墙面涂料 | 墙面涂料 | 表 57 无机干粉涂覆材料抽样检验项目及检验方法 | 重金属含量：六价铬 | GB/T 26125
349 | 三、防水密封及建筑涂料类 | T/CECS 10039-2034 | 绿色建材评价 墙面涂料 | 墙面涂料 | 表 57 无机干粉涂覆材料抽样检验项目及检验方法 | 放射性：内照射指数 | GB 6566
350 | 三、防水密封及建筑涂料类 | T/CECS 10039-2035 | 绿色建材评价 墙面涂料 | 墙面涂料 | 表 57 无机干粉涂覆材料抽样检验项目及检验方法 | 放射性：外照射指数 | GB 6566
351 | 三、防水密封及建筑涂料类 | T/CECS 10039-2036 | 绿色建材评价 墙面涂料 | 墙面涂料 | 表 57 无机干粉涂覆材料抽样检验项目及检验方法 | 耐沾污性 | GB/T 9780
352 | 三、防水密封及建筑涂料类 | T/CECS 10044-2019 | 绿色建材评价 反射隔热涂料 | 反射隔热涂料 | 表 58 反射隔热涂料抽样检验项目及检验方法 | 挥发性有机化合物含量 | GB/T 23986
353 | 三、防水密封及建筑涂料类 | T/CECS 10044-2019 | 绿色建材评价 反射隔热涂料 | 反射隔热涂料 | 表 58 反射隔热涂料抽样检验项目及检验方法 | 甲醛含量（乙酰丙酮法） | GB/T 23993
354 | 三、防水密封及建筑涂料类 | T/CECS 10044-2019 | 绿色建材评价 反射隔热涂料 | 反射隔热涂料 | 表 58 反射隔热涂料抽样检验项目及检验方法 | 游离甲醛含量（高效液相色谱法） | GB/T 34683
355 | 三、防水密封及建筑涂料类 | T/CECS 10044-2019 | 绿色建材评价 反射隔热涂料 | 反射隔热涂料 | 表 58 反射隔热涂料抽样检验项目及检验方法 | 苯、甲苯、乙苯、二甲苯总和 | GB/T 23990
356 | 三、防水密封及建筑涂料类 | T/CECS 10044-2019 | 绿色建材评价 反射隔热涂料 | 反射隔热涂料 | 表 58 反射隔热涂料抽样检验项目及检验方法 | 重金属含量：铅 | GB/T 30647
357 | 三、防水密封及建筑涂料类 | T/CECS 10044-2019 | 绿色建材评价 反射隔热涂料 | 反射隔热涂料 | 表 58 反射隔热涂料抽样检验项目及检验方法 | 重金属含量：镉 | GB/T 30647
358 | 三、防水密封及建筑涂料类 | T/CECS 10044-2019 | 绿色建材评价 反射隔热涂料 | 反射隔热涂料 | 表 58 反射隔热涂料抽样检验项目及检验方法 | 重金属含量：汞 | GB/T 30647
359 | 三、防水密封及建筑涂料类 | T/CECS 10044-2019 | 绿色建材评价 反射隔热涂料 | 反射隔热涂料 | 表 58 反射隔热涂料抽样检验项目及检验方法 | 重金属含量：砷 | GB/T 30647
360 | 三、防水密封及建筑涂料类 | T/CECS 10044-2019 | 绿色建材评价 反射隔热涂料 | 反射隔热涂料 | 表 58 反射隔热涂料抽样检验项目及检验方法 | 重金属含量：硒 | GB/T 30647
361 | 三、防水密封及建筑涂料类 | T/CECS 10044-2019 | 绿色建材评价 反射隔热涂料 | 反射隔热涂料 | 表 58 反射隔热涂料抽样检验项目及检验方法 | 重金属含量：锑 | GB/T 30647
362 | 三、防水密封及建筑涂料类 | T/CECS 10044-2019 | 绿色建材评价 反射隔热涂料 | 反射隔热涂料 | 表 58 反射隔热涂料抽样检验项目及检验方法 | 重金属含量：钴 | GB/T 30647
363 | 三、防水密封及建筑涂料类 | T/CECS 10044-2019 | 绿色建材评价 反射隔热涂料 | 反射隔热涂料 | 表 58 反射隔热涂料抽样检验项目及检验方法 | 重金属含量：钡 | GB/T 23994
364 | 三、防水密封及建筑涂料类 | T/CECS 10044-2019 | 绿色建材评价 反射隔热涂料 | 反射隔热涂料 | 表 58 反射隔热涂料抽样检验项目及检验方法 | 重金属含量：六价铬 | GB/T 26125
365 | 三、防水密封及建筑涂料类 | T/CECS 10044-2019 | 绿色建材评价 反射隔热涂料 | 反射隔热涂料 | 表 58 反射隔热涂料抽样检验项目及检验方法 | 太阳光反射比：平涂涂料 | JG/T 235
366 | 三、防水密封及建筑涂料类 | T/CECS 10044-2019 | 绿色建材评价 反射隔热涂料 | 反射隔热涂料 | 表 58 反射隔热涂料抽样检验项目及检验方法 | 太阳光反射比：质感涂料 | JG/T 235
367 | 三、防水密封及建筑涂料类 | T/CECS 10044-2019 | 绿色建材评价 反射隔热涂料 | 反射隔热涂料 | 表 58 反射隔热涂料抽样检验项目及检验方法 | 近红外反射比：平涂涂料 | JG/T 235
368 | 三、防水密封及建筑涂料类 | T/CECS 10044-2019 | 绿色建材评价 反射隔热涂料 | 反射隔热涂料 | 表 58 反射隔热涂料抽样检验项目及检验方法 | 近红外反射比：质感涂料 | JG/T 235
369 | 三、防水密封及建筑涂料类 | T/CECS 10044-2019 | 绿色建材评价 反射隔热涂料 | 反射隔热涂料 | 表 58 反射隔热涂料抽样检验项目及检验方法 | 半球发射率 | JG/T 235
370 | 三、防水密封及建筑涂料类 | T/CECS 10044-2019 | 绿色建材评价 反射隔热涂料 | 反射隔热涂料 | 表 58 反射隔热涂料抽样检验项目及检验方法 | 污染后太阳光反射比：平涂涂料 | JG/T 235
371 | 三、防水密封及建筑涂料类 | T/CECS 10044-2019 | 绿色建材评价 反射隔热涂料 | 反射隔热涂料 | 表 58 反射隔热涂料抽样检验项目及检验方法 | 污染后太阳光反射比：质感涂料 | JG/T 235
372 | 三、防水密封及建筑涂料类 | T/CECS 10045-2019 | 绿色建材评价 空气净化材料 | 空气净化材料 | 表 59 空气净化材料抽样检验项目及检验方法 | 挥发性有机化合物含量：水性液态净化材料 | GB/T 35602-2017 附录 B
373 | 三、防水密封及建筑涂料类 | T/CECS 10045-2019 | 绿色建材评价 空气净化材料 | 空气净化材料 | 表 59 空气净化材料抽样检验项目及检验方法 | 挥发性有机化合物含量：其它 | GB/T 35602-2017 附录 B
374 | 三、防水密封及建筑涂料类 | T/CECS 10045-2019 | 绿色建材评价 空气净化材料 | 空气净化材料 | 表 59 空气净化材料抽样检验项目及检验方法 | 游离甲醛含量（高效液相色谱法） | GB/T 35602-2017 附录 B
375 | 三、防水密封及建筑涂料类 | T/CECS 10045-2019 | 绿色建材评价 空气净化材料 | 空气净化材料 | 表 59 空气净化材料抽样检验项目及检验方法 | 甲醛释放量 | GB/T 35602-2017 附录 B
376 | 三、防水密封及建筑涂料类 | T/CECS 10045-2019 | 绿色建材评价 空气净化材料 | 空气净化材料 | 表 59 空气净化材料抽样检验项目及检验方法 | 总挥发性有机化合物释放量 | GB/T 35602-2017 附录 B
377 | 三、防水密封及建筑涂料类 | T/CECS 10045-2019 | 绿色建材评价 空气净化材料 | 空气净化材料 | 表 59 空气净化材料抽样检验项目及检验方法 | 甲醛含量（乙酰丙酮法）：水性液态净化材料 | GB/T 35602-2017 附录 B
378 | 三、防水密封及建筑涂料类 | T/CECS 10045-2019 | 绿色建材评价 空气净化材料 | 空气净化材料 | 表 59 空气净化材料抽样检验项目及检验方法 | 甲醛含量（乙酰丙酮法）：固态净化材料 | GB/T 35602-2017 附录 B
379 | 三、防水密封及建筑涂料类 | T/CECS 10045-2019 | 绿色建材评价 空气净化材料 | 空气净化材料 | 表 59 空气净化材料抽样检验项目及检验方法 | 重金属含量：铅 | GB/T 35602-2017 附录 B
380 | 三、防水密封及建筑涂料类 | T/CECS 10045-2019 | 绿色建材评价 空气净化材料 | 空气净化材料 | 表 59 空气净化材料抽样检验项目及检验方法 | 重金属含量：镉 | GB/T 35602-2017 附录 B
381 | 三、防水密封及建筑涂料类 | T/CECS 10045-2019 | 绿色建材评价 空气净化材料 | 空气净化材料 | 表 59 空气净化材料抽样检验项目及检验方法 | 重金属含量：六价铬 | GB/T 35602-2017 附录 B
382 | 三、防水密封及建筑涂料类 | T/CECS 10045-2019 | 绿色建材评价 空气净化材料 | 空气净化材料 | 表 59 空气净化材料抽样检验项目及检验方法 | 重金属含量：汞 | GB/T 35602-2017 附录 B
383 | 三、防水密封及建筑涂料类 | T/CECS 10045-2019 | 绿色建材评价 空气净化材料 | 空气净化材料 | 表 59 空气净化材料抽样检验项目及检验方法 | 重金属含量：砷 | GB/T 35602-2017 附录 B
384 | 三、防水密封及建筑涂料类 | T/CECS 10045-2019 | 绿色建材评价 空气净化材料 | 空气净化材料 | 表 59 空气净化材料抽样检验项目及检验方法 | 重金属含量：钡 | GB/T 35602-2017 附录 B
385 | 三、防水密封及建筑涂料类 | T/CECS 10045-2019 | 绿色建材评价 空气净化材料 | 空气净化材料 | 表 59 空气净化材料抽样检验项目及检验方法 | 重金属含量：硒 | GB/T 35602-2017 附录 B
386 | 三、防水密封及建筑涂料类 | T/CECS 10045-2019 | 绿色建材评价 空气净化材料 | 空气净化材料 | 表 59 空气净化材料抽样检验项目及检验方法 | 重金属含量：锑 | GB/T 35602-2017 附录 B
387 | 三、防水密封及建筑涂料类 | T/CECS 10045-2019 | 绿色建材评价 空气净化材料 | 空气净化材料 | 表 59 空气净化材料抽样检验项目及检验方法 | 重金属含量：钴 | GB/T 35602-2017 附录 B
388 | 三、防水密封及建筑涂料类 | T/CECS 10045-2019 | 绿色建材评价 空气净化材料 | 空气净化材料 | 表 59 空气净化材料抽样检验项目及检验方法 | 苯、甲苯、乙苯、二甲苯总和 | GB/T 23990
389 | 三、防水密封及建筑涂料类 | T/CECS 10045-2019 | 绿色建材评价 空气净化材料 | 空气净化材料 | 表 59 空气净化材料抽样检验项目及检验方法 | 放射性：内照射指数 | GB 6566
390 | 三、防水密封及建筑涂料类 | T/CECS 10045-2019 | 绿色建材评价 空气净化材料 | 空气净化材料 | 表 59 空气净化材料抽样检验项目及检验方法 | 放射性：外照射指数 | GB 6566
391 | 三、防水密封及建筑涂料类 | T/CECS 10045-2019 | 绿色建材评价 空气净化材料 | 空气净化材料 | 表 59 空气净化材料抽样检验项目及检验方法 | 甲醛净化性能 | JC/T 1074
392 | 三、防水密封及建筑涂料类 | T/CECS 10045-2019 | 绿色建材评价 空气净化材料 | 空气净化材料 | 表 59 空气净化材料抽样检验项目及检验方法 | 甲苯净化性能 | JC/T 1074
393 | 三、防水密封及建筑涂料类 | T/CECS 10045-2019 | 绿色建材评价 空气净化材料 | 空气净化材料 | 表 59 空气净化材料抽样检验项目及检验方法 | 净化功能寿命：甲醛净化效果持久性 | JC/T 1074
394 | 三、防水密封及建筑涂料类 | T/CECS 10045-2019 | 绿色建材评价 空气净化材料 | 空气净化材料 | 表 59 空气净化材料抽样检验项目及检验方法 | 净化功能寿命：甲苯净化效果持久性 | JC/T 1074
395 | 三、防水密封及建筑涂料类 | T/CECS 10046-2019 | 绿色建材评价 树脂地坪材料 | 树脂地坪材料 | 表 60 水性树脂地坪材料和水性聚氨酯砂浆抽样检验项目及检验方法 | 挥发性有机化合物(VOC)含量 | GB/T 23986
396 | 三、防水密封及建筑涂料类 | T/CECS 10046-2019 | 绿色建材评价 树脂地坪材料 | 树脂地坪材料 | 表 60 水性树脂地坪材料和水性聚氨酯砂浆抽样检验项目及检验方法 | 挥发性芳香烃含量：苯、甲苯、乙苯和二甲苯的含量总和 | GB/T 23990
397 | 三、防水密封及建筑涂料类 | T/CECS 10046-2019 | 绿色建材评价 树脂地坪材料 | 树脂地坪材料 | 表 60 水性树脂地坪材料和水性聚氨酯砂浆抽样检验项目及检验方法 | 甲醛含量 | GB/T 23993
398 | 三、防水密封及建筑涂料类 | T/CECS 10046-2019 | 绿色建材评价 树脂地坪材料 | 树脂地坪材料 | 表 60 水性树脂地坪材料和水性聚氨酯砂浆抽样检验项目及检验方法 | 乙二醇醚及其酯含量：乙二醇醚含量总和（乙二醇丁醚、乙二醇己醚、乙二醇苯醚、二乙二醇丁醚） | GB/T 23986
399 | 三、防水密封及建筑涂料类 | T/CECS 10046-2019 | 绿色建材评价 树脂地坪材料 | 树脂地坪材料 | 表 60 水性树脂地坪材料和水性聚氨酯砂浆抽样检验项目及检验方法 | 乙二醇醚及其酯含量：乙二醇醚酯含量总和（乙二醇丁醚醋酸酯、二乙二醇丁醚醋酸酯） | GB/T 23986
400 | 三、防水密封及建筑涂料类 | T/CECS 10046-2019 | 绿色建材评价 树脂地坪材料 | 树脂地坪材料 | 表 60 水性树脂地坪材料和水性聚氨酯砂浆抽样检验项目及检验方法 | 残余化合物含量：聚氨酯固化剂中游离异氰酸酯含量 | GB/T 18446
401 | 三、防水密封及建筑涂料类 | T/CECS 10046-2019 | 绿色建材评价 树脂地坪材料 | 树脂地坪材料 | 表 60 水性树脂地坪材料和水性聚氨酯砂浆抽样检验项目及检验方法 | 游离4,4’-二氨基二苯甲烷(MDA)(限环氧类） | GB/T 22374
402 | 三、防水密封及建筑涂料类 | T/CECS 10046-2019 | 绿色建材评价 树脂地坪材料 | 树脂地坪材料 | 表 60 水性树脂地坪材料和水性聚氨酯砂浆抽样检验项目及检验方法 | N-甲基吡咯烷酮（NMP）含量 | GB/T 23986
403 | 三、防水密封及建筑涂料类 | T/CECS 10046-2019 | 绿色建材评价 树脂地坪材料 | 树脂地坪材料 | 表 60 水性树脂地坪材料和水性聚氨酯砂浆抽样检验项目及检验方法 | N,N-二甲基甲酰胺（DMF）含量 | GB/T 23986
404 | 三、防水密封及建筑涂料类 | T/CECS 10046-2019 | 绿色建材评价 树脂地坪材料 | 树脂地坪材料 | 表 60 水性树脂地坪材料和水性聚氨酯砂浆抽样检验项目及检验方法 | 重金属元素含量(限色漆)：铅 | GB/T 30647
405 | 三、防水密封及建筑涂料类 | T/CECS 10046-2019 | 绿色建材评价 树脂地坪材料 | 树脂地坪材料 | 表 60 水性树脂地坪材料和水性聚氨酯砂浆抽样检验项目及检验方法 | 重金属元素含量(限色漆)：镉 | GB/T 30647
406 | 三、防水密封及建筑涂料类 | T/CECS 10046-2019 | 绿色建材评价 树脂地坪材料 | 树脂地坪材料 | 表 60 水性树脂地坪材料和水性聚氨酯砂浆抽样检验项目及检验方法 | 重金属元素含量(限色漆)：汞 | GB/T 30647
407 | 三、防水密封及建筑涂料类 | T/CECS 10046-2019 | 绿色建材评价 树脂地坪材料 | 树脂地坪材料 | 表 60 水性树脂地坪材料和水性聚氨酯砂浆抽样检验项目及检验方法 | 重金属元素含量(限色漆)：砷 | GB/T 30647
408 | 三、防水密封及建筑涂料类 | T/CECS 10046-2019 | 绿色建材评价 树脂地坪材料 | 树脂地坪材料 | 表 60 水性树脂地坪材料和水性聚氨酯砂浆抽样检验项目及检验方法 | 重金属元素含量(限色漆)：硒 | GB/T 30647
409 | 三、防水密封及建筑涂料类 | T/CECS 10046-2019 | 绿色建材评价 树脂地坪材料 | 树脂地坪材料 | 表 60 水性树脂地坪材料和水性聚氨酯砂浆抽样检验项目及检验方法 | 重金属元素含量(限色漆)：锑 | GB/T 30647
410 | 三、防水密封及建筑涂料类 | T/CECS 10046-2019 | 绿色建材评价 树脂地坪材料 | 树脂地坪材料 | 表 60 水性树脂地坪材料和水性聚氨酯砂浆抽样检验项目及检验方法 | 重金属元素含量(限色漆)：钴 | GB/T 30647
411 | 三、防水密封及建筑涂料类 | T/CECS 10046-2019 | 绿色建材评价 树脂地坪材料 | 树脂地坪材料 | 表 60 水性树脂地坪材料和水性聚氨酯砂浆抽样检验项目及检验方法 | 重金属元素含量(限色漆)：钡 | GB/T 23994
412 | 三、防水密封及建筑涂料类 | T/CECS 10046-2019 | 绿色建材评价 树脂地坪材料 | 树脂地坪材料 | 表 60 水性树脂地坪材料和水性聚氨酯砂浆抽样检验项目及检验方法 | 重金属元素含量(限色漆)：六价铬 | GB/T 26125
413 | 三、防水密封及建筑涂料类 | T/CECS 10046-2019 | 绿色建材评价 树脂地坪材料 | 树脂地坪材料 | 表 60 水性树脂地坪材料和水性聚氨酯砂浆抽样检验项目及检验方法 | 总挥发性有机化合物（TVOC）释放量 | JG/T 481
414 | 三、防水密封及建筑涂料类 | T/CECS 10046-2019 | 绿色建材评价 树脂地坪材料 | 树脂地坪材料 | 表 60 水性树脂地坪材料和水性聚氨酯砂浆抽样检验项目及检验方法 | 甲醛释放量 | JG/T 481
415 | 三、防水密封及建筑涂料类 | T/CECS 10046-2019 | 绿色建材评价 树脂地坪材料 | 树脂地坪材料 | 表 60 水性树脂地坪材料和水性聚氨酯砂浆抽样检验项目及检验方法 | 抗冲击性能 | GB/T 22374
416 | 三、防水密封及建筑涂料类 | T/CECS 10046-2019 | 绿色建材评价 树脂地坪材料 | 树脂地坪材料 | 表 60 水性树脂地坪材料和水性聚氨酯砂浆抽样检验项目及检验方法 | 耐磨性提高率 | GB/T 22374
417 | 三、防水密封及建筑涂料类 | T/CECS 10046-2019 | 绿色建材评价 树脂地坪材料 | 树脂地坪材料 | 表 61 无溶剂树脂地坪材料抽样检验项目及检验方法 | 挥发性有机化合物(VOC)含量 | GB/T 23986
418 | 三、防水密封及建筑涂料类 | T/CECS 10046-2019 | 绿色建材评价 树脂地坪材料 | 树脂地坪材料 | 表 61 无溶剂树脂地坪材料抽样检验项目及检验方法 | 挥发性芳香烃含量：苯 | GB/T 23990
419 | 三、防水密封及建筑涂料类 | T/CECS 10046-2019 | 绿色建材评价 树脂地坪材料 | 树脂地坪材料 | 表 61 无溶剂树脂地坪材料抽样检验项目及检验方法 | 挥发性芳香烃含量：甲苯 | GB/T 23990
420 | 三、防水密封及建筑涂料类 | T/CECS 10046-2019 | 绿色建材评价 树脂地坪材料 | 树脂地坪材料 | 表 61 无溶剂树脂地坪材料抽样检验项目及检验方法 | 挥发性芳香烃含量：乙苯和二甲苯 | GB/T 23990
421 | 三、防水密封及建筑涂料类 | T/CECS 10046-2019 | 绿色建材评价 树脂地坪材料 | 树脂地坪材料 | 表 61 无溶剂树脂地坪材料抽样检验项目及检验方法 | 乙二醇醚及其酯含量总和（乙二醇丁醚、乙二醇苯醚、二乙二醇丁醚、乙二醇丁醚醋酸酯、二乙二醇丁醚醋酸酯） | GB/T 23986
422 | 三、防水密封及建筑涂料类 | T/CECS 10046-2019 | 绿色建材评价 树脂地坪材料 | 树脂地坪材料 | 表 61 无溶剂树脂地坪材料抽样检验项目及检验方法 | 残余化合物含量：聚氨酯固化剂中游离异氰酸酯含量 | GB/T 18446
423 | 三、防水密封及建筑涂料类 | T/CECS 10046-2019 | 绿色建材评价 树脂地坪材料 | 树脂地坪材料 | 表 61 无溶剂树脂地坪材料抽样检验项目及检验方法 | 残余化合物含量：单组分湿固化聚氨酯涂料中游离异氰酸酯含量 | GB/T 18446
424 | 三、防水密封及建筑涂料类 | T/CECS 10046-2019 | 绿色建材评价 树脂地坪材料 | 树脂地坪材料 | 表 61 无溶剂树脂地坪材料抽样检验项目及检验方法 | 游离4,4’-二氨基二苯甲烷(MDA)(限环氧类） | GB/T 22374
425 | 三、防水密封及建筑涂料类 | T/CECS 10046-2019 | 绿色建材评价 树脂地坪材料 | 树脂地坪材料 | 表 61 无溶剂树脂地坪材料抽样检验项目及检验方法 | 邻苯二甲酸酯含量：邻苯二甲酸二异辛酯（DEHP）、邻苯二甲酸二丁酯（DBP）和邻苯二甲酸丁芐酯（BBP）总和 | GB 24613
426 | 三、防水密封及建筑涂料类 | T/CECS 10046-2019 | 绿色建材评价 树脂地坪材料 | 树脂地坪材料 | 表 61 无溶剂树脂地坪材料抽样检验项目及检验方法 | 邻苯二甲酸酯含量：邻苯二甲酸二异壬酯（DINP）、邻苯二甲酸二异癸酯（DIDP）和邻苯 | GB 24613
427 | 三、防水密封及建筑涂料类 | T/CECS 10046-2019 | 绿色建材评价 树脂地坪材料 | 树脂地坪材料 | 表 61 无溶剂树脂地坪材料抽样检验项目及检验方法 | 邻苯二甲酸酯含量：二甲酸二辛酯（DNOP）总和 | GB 24613
428 | 三、防水密封及建筑涂料类 | T/CECS 10046-2019 | 绿色建材评价 树脂地坪材料 | 树脂地坪材料 | 表 61 无溶剂树脂地坪材料抽样检验项目及检验方法 | 重金属元素含量(限色漆)：铅 | GB/T 30647
429 | 三、防水密封及建筑涂料类 | T/CECS 10046-2019 | 绿色建材评价 树脂地坪材料 | 树脂地坪材料 | 表 61 无溶剂树脂地坪材料抽样检验项目及检验方法 | 重金属元素含量(限色漆)：镉 | GB/T 30647
430 | 三、防水密封及建筑涂料类 | T/CECS 10046-2019 | 绿色建材评价 树脂地坪材料 | 树脂地坪材料 | 表 61 无溶剂树脂地坪材料抽样检验项目及检验方法 | 重金属元素含量(限色漆)：汞 | GB/T 30647
431 | 三、防水密封及建筑涂料类 | T/CECS 10046-2019 | 绿色建材评价 树脂地坪材料 | 树脂地坪材料 | 表 61 无溶剂树脂地坪材料抽样检验项目及检验方法 | 重金属元素含量(限色漆)：砷 | GB/T 30647
432 | 三、防水密封及建筑涂料类 | T/CECS 10046-2019 | 绿色建材评价 树脂地坪材料 | 树脂地坪材料 | 表 61 无溶剂树脂地坪材料抽样检验项目及检验方法 | 重金属元素含量(限色漆)：硒 | GB/T 30647
433 | 三、防水密封及建筑涂料类 | T/CECS 10046-2019 | 绿色建材评价 树脂地坪材料 | 树脂地坪材料 | 表 61 无溶剂树脂地坪材料抽样检验项目及检验方法 | 重金属元素含量(限色漆)：锑 | GB/T 30647
434 | 三、防水密封及建筑涂料类 | T/CECS 10046-2019 | 绿色建材评价 树脂地坪材料 | 树脂地坪材料 | 表 61 无溶剂树脂地坪材料抽样检验项目及检验方法 | 重金属元素含量(限色漆)：钴 | GB/T 30647
435 | 三、防水密封及建筑涂料类 | T/CECS 10046-2019 | 绿色建材评价 树脂地坪材料 | 树脂地坪材料 | 表 61 无溶剂树脂地坪材料抽样检验项目及检验方法 | 重金属元素含量(限色漆)：钡 | GB/T 23994
436 | 三、防水密封及建筑涂料类 | T/CECS 10046-2019 | 绿色建材评价 树脂地坪材料 | 树脂地坪材料 | 表 61 无溶剂树脂地坪材料抽样检验项目及检验方法 | 重金属元素含量(限色漆)：六价铬 | GB/T 26125
437 | 三、防水密封及建筑涂料类 | T/CECS 10046-2019 | 绿色建材评价 树脂地坪材料 | 树脂地坪材料 | 表 61 无溶剂树脂地坪材料抽样检验项目及检验方法 | 总挥发性有机化合物（TVOC）释放量 | JG/T 481
438 | 三、防水密封及建筑涂料类 | T/CECS 10046-2019 | 绿色建材评价 树脂地坪材料 | 树脂地坪材料 | 表 61 无溶剂树脂地坪材料抽样检验项目及检验方法 | 甲醛释放量 | JG/T 481
439 | 三、防水密封及建筑涂料类 | T/CECS 10046-2019 | 绿色建材评价 树脂地坪材料 | 树脂地坪材料 | 表 61 无溶剂树脂地坪材料抽样检验项目及检验方法 | 抗冲击性能 | GB/T 22374
440 | 三、防水密封及建筑涂料类 | T/CECS 10046-2019 | 绿色建材评价 树脂地坪材料 | 树脂地坪材料 | 表 61 无溶剂树脂地坪材料抽样检验项目及检验方法 | 耐磨性提高率 | GB/T 22374
441 | 三、防水密封及建筑涂料类 | T/CECS 10046-2019 | 绿色建材评价 树脂地坪材料 | 树脂地坪材料 | 表 61 无溶剂树脂地坪材料抽样检验项目及检验方法 | 耐人工加速老化性 | GB/T 22374
442 | 四、给排水及水处理设备类 | T/CECS 10050-2019 | 绿色建材评价 水嘴 | 水嘴 | 表 62 水嘴抽样检验项目及检验方法 | 重金属析出物 | GB 18145
443 | 四、给排水及水处理设备类 | T/CECS 10050-2019 | 绿色建材评价 水嘴 | 水嘴 | 表 62 水嘴抽样检验项目及检验方法 | 流量均匀性、水嘴流量 | GB 25501
444 | 四、给排水及水处理设备类 | T/CECS 10050-2019 | 绿色建材评价 水嘴 | 水嘴 | 表 62 水嘴抽样检验项目及检验方法 | 表面耐腐蚀性能 | GB/T 6461
445 | 四、给排水及水处理设备类 | T/CECS 10057-2019 | 绿色建材评价 建筑用阀门 | 建筑用阀门 | 表 63 建筑用阀门抽样检验项目及检验方法 | 压力试验：闸阀 | CJ/T 216
446 | 四、给排水及水处理设备类 | T/CECS 10057-2019 | 绿色建材评价 建筑用阀门 | 建筑用阀门 | 表 63 建筑用阀门抽样检验项目及检验方法 | 压力试验：蝶阀 | CJ/T 261
447 | 四、给排水及水处理设备类 | T/CECS 10057-2019 | 绿色建材评价 建筑用阀门 | 建筑用阀门 | 表 63 建筑用阀门抽样检验项目及检验方法 | 压力试验：球阀 | GB/T 12237
448 | 四、给排水及水处理设备类 | T/CECS 10057-2019 | 绿色建材评价 建筑用阀门 | 建筑用阀门 | 表 63 建筑用阀门抽样检验项目及检验方法 | 压力试验：截止阀 | GB/T 12235
449 | 四、给排水及水处理设备类 | T/CECS 10057-2019 | 绿色建材评价 建筑用阀门 | 建筑用阀门 | 表 63 建筑用阀门抽样检验项目及检验方法 | 压力试验：止回阀 | GB/T26480
450 | 四、给排水及水处理设备类 | T/CECS 10057-2019 | 绿色建材评价 建筑用阀门 | 建筑用阀门 | 表 63 建筑用阀门抽样检验项目及检验方法 | 压力试验：螺纹连接阀门 | GB/T 8464
451 | 四、给排水及水处理设备类 | T/CECS 10057-2019 | 绿色建材评价 建筑用阀门 | 建筑用阀门 | 表 63 建筑用阀门抽样检验项目及检验方法 | 压力试验：其他阀门 | GB/T 13927
452 | 四、给排水及水处理设备类 | T/CECS 10057-2019 | 绿色建材评价 建筑用阀门 | 建筑用阀门 | 表 63 建筑用阀门抽样检验项目及检验方法 | 主体材质：球墨铸铁-球化率 | GB/T 9441
453 | 四、给排水及水处理设备类 | T/CECS 10057-2019 | 绿色建材评价 建筑用阀门 | 建筑用阀门 | 表 63 建筑用阀门抽样检验项目及检验方法 | 主体材质：不锈钢-含镍量 | GB/T 11170
454 | 四、给排水及水处理设备类 | T/CECS 10057-2019 | 绿色建材评价 建筑用阀门 | 建筑用阀门 | 表 63 建筑用阀门抽样检验项目及检验方法 | 产品循环寿命试验次数：闸阀 | GB/T 32290
455 | 四、给排水及水处理设备类 | T/CECS 10057-2019 | 绿色建材评价 建筑用阀门 | 建筑用阀门 | 表 63 建筑用阀门抽样检验项目及检验方法 | 产品循环寿命试验次数：蝶阀 | CJ/T 261
456 | 四、给排水及水处理设备类 | T/CECS 10057-2019 | 绿色建材评价 建筑用阀门 | 建筑用阀门 | 表 63 建筑用阀门抽样检验项目及检验方法 | 产品循环寿命试验次数：截止阀 | GB/T 12235
457 | 四、给排水及水处理设备类 | T/CECS 10057-2019 | 绿色建材评价 建筑用阀门 | 建筑用阀门 | 表 63 建筑用阀门抽样检验项目及检验方法 | 防腐处理设施：漆膜厚度 | GB/T 13452.2
458 | 四、给排水及水处理设备类 | T/CECS 10057-2019 | 绿色建材评价 建筑用阀门 | 建筑用阀门 | 表 63 建筑用阀门抽样检验项目及检验方法 | 防腐处理设施：附着力 | GB/T 5210
459 | 四、给排水及水处理设备类 | T/CECS 10058-2019 | 绿色建材评价 塑料管材管件 | 塑料管材管件 | 表 64 给水用聚乙烯管材、管件抽样检验项目及检验方法 | 炭黑含量 | GB/T 13021
460 | 四、给排水及水处理设备类 | T/CECS 10058-2019 | 绿色建材评价 塑料管材管件 | 塑料管材管件 | 表 64 给水用聚乙烯管材、管件抽样检验项目及检验方法 | 炭黑分散 | GB/T 18251
461 | 四、给排水及水处理设备类 | T/CECS 10058-2019 | 绿色建材评价 塑料管材管件 | 塑料管材管件 | 表 65 燃气用聚乙烯管材、管件抽样检验项目及检验方法 | 炭黑含量 | GB/T 13021
462 | 四、给排水及水处理设备类 | T/CECS 10058-2019 | 绿色建材评价 塑料管材管件 | 塑料管材管件 | 表 65 燃气用聚乙烯管材、管件抽样检验项目及检验方法 | 炭黑分散 | GB/T 18251
463 | 四、给排水及水处理设备类 | T/CECS 10058-2019 | 绿色建材评价 塑料管材管件 | 塑料管材管件 | 表 66 冷热水用聚丙烯管材、管件抽样检验项目及检验方法 | 颜料分散 | GB/T 18251
464 | 四、给排水及水处理设备类 | T/CECS 10058-2019 | 绿色建材评价 塑料管材管件 | 塑料管材管件 | 表 67 冷热水用交联聚乙烯管材抽样检验项目及检验方法 | 颜料分散 | GB/T 18251
465 | 四、给排水及水处理设备类 | T/CECS 10058-2019 | 绿色建材评价 塑料管材管件 | 塑料管材管件 | 表 68 埋地用聚乙烯双壁波纹管材抽样检验项目及检验方法 | 灰分 | GB/T 9345.1
466 | 四、给排水及水处理设备类 | T/CECS 10058-2019 | 绿色建材评价 塑料管材管件 | 塑料管材管件 | 表 69 埋地用聚乙烯缠绕结构壁管材抽样检验项目及检验方法 | 灰分 | GB/T 9345.1
467 | 四、给排水及水处理设备类 | T/CECS 10058-2019 | 绿色建材评价 塑料管材管件 | 塑料管材管件 | 表 70 冷热水用聚丁烯管材、管件抽样检验项目及检验方法 | 颜料分散 | GB/T 18251
468 | 四、给排水及水处理设备类 | T/CECS 10058-2019 | 绿色建材评价 塑料管材管件 | 塑料管材管件 | 表 71 冷热水用耐热聚乙烯管材、管件抽样检验项目及检验方法 | 颜料分散 | GB/T 18251
469 | 四、给排水及水处理设备类 | T/CECS 10058-2019 | 绿色建材评价 塑料管材管件 | 塑料管材管件 | 表 72 埋地排水排污用聚丙烯双壁波纹管材抽样检验项目及检验方法 | 灰分 | GB/T 9345.1
470 | 四、给排水及水处理设备类 | T/CECS 10058-2019 | 绿色建材评价 塑料管材管件 | 塑料管材管件 | 表 73 建筑排水用高密度聚乙烯管材、管件抽样检验项目及检验方法 | 炭黑含量 | GB/T 13021
471 | 四、给排水及水处理设备类 | T/CECS 10058-2019 | 绿色建材评价 塑料管材管件 | 塑料管材管件 | 表 73 建筑排水用高密度聚乙烯管材、管件抽样检验项目及检验方法 | 炭黑分散 | GB/T 18251
472 | 四、给排水及水处理设备类 | T/CECS 10058-2019 | 绿色建材评价 塑料管材管件 | 塑料管材管件 | 表 73 建筑排水用高密度聚乙烯管材、管件抽样检验项目及检验方法 | 灰分 | GB/T 9345.1
473 | 四、给排水及水处理设备类 | T/CECS 10058-2019 | 绿色建材评价 塑料管材管件 | 塑料管材管件 | 表 74 地源热泵用聚乙烯管材、管件抽样检验项目及检验方法 | 承压类：炭黑含量 | GB/T 13021
474 | 四、给排水及水处理设备类 | T/CECS 10058-2019 | 绿色建材评价 塑料管材管件 | 塑料管材管件 | 表 74 地源热泵用聚乙烯管材、管件抽样检验项目及检验方法 | 承压类：炭黑分散 | GB/T 18251
475 | 四、给排水及水处理设备类 | T/CECS 10058-2019 | 绿色建材评价 塑料管材管件 | 塑料管材管件 | 表 75 非开挖铺设用高密度聚乙烯排水管抽样检验项目及检验方法 | 承压类：炭黑含量 | GB/T 13021
476 | 四、给排水及水处理设备类 | T/CECS 10058-2019 | 绿色建材评价 塑料管材管件 | 塑料管材管件 | 表 75 非开挖铺设用高密度聚乙烯排水管抽样检验项目及检验方法 | 承压类：炭黑分散 | GB/T 18251
477 | 四、给排水及水处理设备类 | T/CECS 10058-2019 | 绿色建材评价 塑料管材管件 | 塑料管材管件 | 表 75 非开挖铺设用高密度聚乙烯排水管抽样检验项目及检验方法 | 排水、排污类：灰分 | GB/T 9345.1
478 | 四、给排水及水处理设备类 | T/CECS 10058-2019 | 绿色建材评价 塑料管材管件 | 塑料管材管件 | 表 76 冷热水用无规共聚聚丁烯管材、管件抽样检验项目及检验方法 | 颜料分散 | GB/T 18251
479 | 四、给排水及水处理设备类 | T/CECS 10058-2019 | 绿色建材评价 塑料管材管件 | 塑料管材管件 | 表 77 建筑排水用硬聚氯乙烯管材、管件抽样检验项目及检验方法 | 有害物质限量 | GB/T 33284
480 | 四、给排水及水处理设备类 | T/CECS 10058-2019 | 绿色建材评价 塑料管材管件 | 塑料管材管件 | 表 77 建筑排水用硬聚氯乙烯管材、管件抽样检验项目及检验方法 | 铅限量 | GB/T 26125-2011 第 8 章
481 | 四、给排水及水处理设备类 | T/CECS 10058-2019 | 绿色建材评价 塑料管材管件 | 塑料管材管件 | 表 77 建筑排水用硬聚氯乙烯管材、管件抽样检验项目及检验方法 | 密度 | GB/T 1033.1 或 GB/T 1033.2
482 | 四、给排水及水处理设备类 | T/CECS 10058-2019 | 绿色建材评价 塑料管材管件 | 塑料管材管件 | 表 78 给水用硬聚氯乙烯管材抽样检验项目及检验方法 | 有害物质限量 | GB/T 33284
483 | 四、给排水及水处理设备类 | T/CECS 10058-2019 | 绿色建材评价 塑料管材管件 | 塑料管材管件 | 表 78 给水用硬聚氯乙烯管材抽样检验项目及检验方法 | 铅限量 | GB/T 26125-2011 第 8 章
484 | 四、给排水及水处理设备类 | T/CECS 10058-2019 | 绿色建材评价 塑料管材管件 | 塑料管材管件 | 表 78 给水用硬聚氯乙烯管材抽样检验项目及检验方法 | 密度 | GB/T 1033.1 或 GB/T 1033.2
485 | 四、给排水及水处理设备类 | T/CECS 10058-2019 | 绿色建材评价 塑料管材管件 | 塑料管材管件 | 表 79 排水用芯层发泡硬聚氯乙烯管材抽样检验项目及检验方法 | 有害物质限量 | GB/T 33284
486 | 四、给排水及水处理设备类 | T/CECS 10058-2019 | 绿色建材评价 塑料管材管件 | 塑料管材管件 | 表 79 排水用芯层发泡硬聚氯乙烯管材抽样检验项目及检验方法 | 铅限量 | GB/T 26125-2011 第 8 章
487 | 四、给排水及水处理设备类 | T/CECS 10058-2019 | 绿色建材评价 塑料管材管件 | 塑料管材管件 | 表 79 排水用芯层发泡硬聚氯乙烯管材抽样检验项目及检验方法 | 密度 | GB/T 1033.1 或 GB/T 1033.2
488 | 四、给排水及水处理设备类 | T/CECS 10058-2019 | 绿色建材评价 塑料管材管件 | 塑料管材管件 | 表 80 埋地排水用硬聚氯乙烯双壁波纹管材抽样检验项目及检验方法 | 有害物质限量 | GB/T 33284
489 | 四、给排水及水处理设备类 | T/CECS 10058-2019 | 绿色建材评价 塑料管材管件 | 塑料管材管件 | 表 80 埋地排水用硬聚氯乙烯双壁波纹管材抽样检验项目及检验方法 | 铅限量 | GB/T 26125-2011 第 8 章
490 | 四、给排水及水处理设备类 | T/CECS 10058-2019 | 绿色建材评价 塑料管材管件 | 塑料管材管件 | 表 80 埋地排水用硬聚氯乙烯双壁波纹管材抽样检验项目及检验方法 | 密度 | GB/T 1033.1 或 GB/T 1033.2
491 | 四、给排水及水处理设备类 | T/CECS 10058-2019 | 绿色建材评价 塑料管材管件 | 塑料管材管件 | 表 81 埋地排水用硬聚氯乙烯加筋管材抽样检验项目及检验方法 | 有害物质限量 | GB/T 33284
492 | 四、给排水及水处理设备类 | T/CECS 10058-2019 | 绿色建材评价 塑料管材管件 | 塑料管材管件 | 表 81 埋地排水用硬聚氯乙烯加筋管材抽样检验项目及检验方法 | 铅限量 | GB/T 26125-2011 第 8 章
493 | 四、给排水及水处理设备类 | T/CECS 10058-2019 | 绿色建材评价 塑料管材管件 | 塑料管材管件 | 表 81 埋地排水用硬聚氯乙烯加筋管材抽样检验项目及检验方法 | 密度 | GB/T 1033.1 或 GB/T 1033.2
494 | 四、给排水及水处理设备类 | T/CECS 10058-2019 | 绿色建材评价 塑料管材管件 | 塑料管材管件 | 表 82 无压埋地排污、排水用硬聚氯乙烯管材抽样检验项目及检验方法 | 有害物质限量 | GB/T 33284
495 | 四、给排水及水处理设备类 | T/CECS 10058-2019 | 绿色建材评价 塑料管材管件 | 塑料管材管件 | 表 82 无压埋地排污、排水用硬聚氯乙烯管材抽样检验项目及检验方法 | 铅限量 | GB/T 26125-2011 第 8 章
496 | 四、给排水及水处理设备类 | T/CECS 10058-2019 | 绿色建材评价 塑料管材管件 | 塑料管材管件 | 表 82 无压埋地排污、排水用硬聚氯乙烯管材抽样检验项目及检验方法 | 密度 | GB/T 1033.1 或 GB/T 1033.2
497 | 四、给排水及水处理设备类 | T/CECS 10058-2019 | 绿色建材评价 塑料管材管件 | 塑料管材管件 | 表 83 建筑排水用硬聚氯乙烯结构壁管材抽样检验项目及检验方法 | 有害物质限量 | GB/T 33284
498 | 四、给排水及水处理设备类 | T/CECS 10058-2019 | 绿色建材评价 塑料管材管件 | 塑料管材管件 | 表 83 建筑排水用硬聚氯乙烯结构壁管材抽样检验项目及检验方法 | 铅限量 | GB/T 26125-2011 第 8 章
499 | 四、给排水及水处理设备类 | T/CECS 10058-2019 | 绿色建材评价 塑料管材管件 | 塑料管材管件 | 表 83 建筑排水用硬聚氯乙烯结构壁管材抽样检验项目及检验方法 | 密度 | GB/T 1033.1 或 GB/T 1033.2
500 | 四、给排水及水处理设备类 | T/CECS 10058-2019 | 绿色建材评价 塑料管材管件 | 塑料管材管件 | 表 84 建筑用绝缘电工套管及配件抽样检验项目及检验方法 | 有害物质限量 | GB/T 33284
501 | 四、给排水及水处理设备类 | T/CECS 10058-2019 | 绿色建材评价 塑料管材管件 | 塑料管材管件 | 表 84 建筑用绝缘电工套管及配件抽样检验项目及检验方法 | 铅限量 | GB/T 26125-2011 第 8 章
502 | 四、给排水及水处理设备类 | T/CECS 10058-2019 | 绿色建材评价 塑料管材管件 | 塑料管材管件 | 表 84 建筑用绝缘电工套管及配件抽样检验项目及检验方法 | 密度 | GB/T 1033.1 或 GB/T 1033.2
503 | 四、给排水及水处理设备类 | T/CECS 10058-2019 | 绿色建材评价 塑料管材管件 | 塑料管材管件 | 表 85 建筑用硬聚氯乙烯雨落水管材及管件抽样检验项目及检验方法 | 有害物质限量 | GB/T 33284
504 | 四、给排水及水处理设备类 | T/CECS 10058-2019 | 绿色建材评价 塑料管材管件 | 塑料管材管件 | 表 85 建筑用硬聚氯乙烯雨落水管材及管件抽样检验项目及检验方法 | 铅限量 | GB/T 26125-2011 第 8 章
505 | 四、给排水及水处理设备类 | T/CECS 10058-2019 | 绿色建材评价 塑料管材管件 | 塑料管材管件 | 表 85 建筑用硬聚氯乙烯雨落水管材及管件抽样检验项目及检验方法 | 密度 | GB/T 1033.1 或 GB/T 1033.2
506 | 四、给排水及水处理设备类 | T/CECS 10058-2019 | 绿色建材评价 塑料管材管件 | 塑料管材管件 | 表 86 铝塑复合压力管（搭接焊）管材抽样检验项目及检验方法 | 密度 | GB/T 1033.1 或 GB/T 1033.2
507 | 四、给排水及水处理设备类 | T/CECS 10058-2019 | 绿色建材评价 塑料管材管件 | 塑料管材管件 | 表 87 铝塑复合压力管（对接焊）管材抽样检验项目及检验方法 | 密度 | GB/T 1033.1 或 GB/T 1033.2
508 | 四、给排水及水处理设备类 | T/CECS 10058-2019 | 绿色建材评价 塑料管材管件 | 塑料管材管件 | 表 87 铝塑复合压力管（对接焊）管材抽样检验项目及检验方法 | 炭黑含量 | GB/T 13021
509 | 四、给排水及水处理设备类 | T/CECS 10058-2019 | 绿色建材评价 塑料管材管件 | 塑料管材管件 | 表 87 铝塑复合压力管（对接焊）管材抽样检验项目及检验方法 | 炭黑分散/颜料分散 | GB/T 18251
510 | 四、给排水及水处理设备类 | T/CECS 10058-2019 | 绿色建材评价 塑料管材管件 | 塑料管材管件 | 表 88 给水用钢丝网增强聚乙烯复合管材抽样检验项目及检验方法 | 炭黑含量 | GB/T 13021
511 | 四、给排水及水处理设备类 | T/CECS 10058-2019 | 绿色建材评价 塑料管材管件 | 塑料管材管件 | 表 88 给水用钢丝网增强聚乙烯复合管材抽样检验项目及检验方法 | 炭黑分散 | GB/T 18251
512 | 四、给排水及水处理设备类 | T/CECS 10058-2019 | 绿色建材评价 塑料管材管件 | 塑料管材管件 | 表 89 钢塑合压力管抽样检验项目及检验方法 | 密度 | GB/T 1033.1 或 GB/T 1033.2
513 | 四、给排水及水处理设备类 | T/CECS 10058-2019 | 绿色建材评价 塑料管材管件 | 塑料管材管件 | 表 89 钢塑合压力管抽样检验项目及检验方法 | 炭黑含量 | GB/T 13021
514 | 四、给排水及水处理设备类 | T/CECS 10058-2019 | 绿色建材评价 塑料管材管件 | 塑料管材管件 | 表 89 钢塑合压力管抽样检验项目及检验方法 | 炭黑分散/颜料分散 | GB/T 18251
515 | 四、给排水及水处理设备类 | T/CECS 10058-2019 | 绿色建材评价 塑料管材管件 | 塑料管材管件 | 表 90 无规共聚聚丙烯（PP-R）塑铝稳态复合管抽样检验项目及检验方法 | 密度 | GB/T 1033.1 或 GB/T 1033.2
516 | 四、给排水及水处理设备类 | T/CECS 10058-2019 | 绿色建材评价 塑料管材管件 | 塑料管材管件 | 表 90 无规共聚聚丙烯（PP-R）塑铝稳态复合管抽样检验项目及检验方法 | 颜料分散 | GB/T 18251
517 | 四、给排水及水处理设备类 | T/CECS 10058-2019 | 绿色建材评价 塑料管材管件 | 塑料管材管件 | 表 91 钢塑合压力管用双热熔管件抽样检验项目及检验方法 | 密度 | GB/T 1033.1 或 GB/T 1033.2
518 | 四、给排水及水处理设备类 | T/CECS 10058-2019 | 绿色建材评价 塑料管材管件 | 塑料管材管件 | 表 91 钢塑合压力管用双热熔管件抽样检验项目及检验方法 | 炭黑含量 | GB/T 13021
519 | 四、给排水及水处理设备类 | T/CECS 10058-2019 | 绿色建材评价 塑料管材管件 | 塑料管材管件 | 表 91 钢塑合压力管用双热熔管件抽样检验项目及检验方法 | 炭黑分散/颜料分散 | GB/T 18251
520 | 四、给排水及水处理设备类 | T/CECS 10058-2019 | 绿色建材评价 塑料管材管件 | 塑料管材管件 | 表 91 钢塑合压力管用双热熔管件抽样检验项目及检验方法 | 排水、排污类：灰分 | GB/T 9345.1
521 | 五、暖通空调及太阳能利用与照明类 | T/CECS 10064-2019 | 绿色建材评价 LED 照明产品 | LED照明产品 | 表 11011 室内照明用 LED 产品抽样检验项目及检验方法 | 能效 | GB/T 9468
522 | 五、暖通空调及太阳能利用与照明类 | T/CECS 10064-2019 | 绿色建材评价 LED 照明产品 | LED照明产品 | 表 11011 室内照明用 LED 产品抽样检验项目及检验方法 | 防护等级 | GB 7000.1
523 | 五、暖通空调及太阳能利用与照明类 | T/CECS 10064-2019 | 绿色建材评价 LED 照明产品 | LED照明产品 | 表 11011 室内照明用 LED 产品抽样检验项目及检验方法 | 频闪比 | GB/T 31831
524 | 五、暖通空调及太阳能利用与照明类 | T/CECS 10064-2019 | 绿色建材评价 LED 照明产品 | LED照明产品 | 表 11011 室内照明用 LED 产品抽样检验项目及检验方法 | 一般显色指数 | GB/T 7922 和 GB/T5702
525 | 五、暖通空调及太阳能利用与照明类 | T/CECS 10064-2019 | 绿色建材评价 LED 照明产品 | LED照明产品 | 表 11011 室内照明用 LED 产品抽样检验项目及检验方法 | 特殊显色指数R9 | GB/T 7922 和 GB/T5702
526 | 五、暖通空调及太阳能利用与照明类 | T/CECS 10064-2019 | 绿色建材评价 LED 照明产品 | LED照明产品 | 表 11011 室内照明用 LED 产品抽样检验项目及检验方法 | 色容差 | GB/T 7922 和 GB/T5702
527 | 五、暖通空调及太阳能利用与照明类 | T/CECS 10064-2019 | 绿色建材评价 LED 照明产品 | LED照明产品 | 表 112 室外照明用 LED 投光灯产品抽样检验项目及检验方法 | 能效 | GB/T 7002
528 | 五、暖通空调及太阳能利用与照明类 | T/CECS 10064-2019 | 绿色建材评价 LED 照明产品 | LED照明产品 | 表 112 室外照明用 LED 投光灯产品抽样检验项目及检验方法 | 光束效率 | GB/T 7002
529 | 五、暖通空调及太阳能利用与照明类 | T/CECS 10064-2019 | 绿色建材评价 LED 照明产品 | LED照明产品 | 表 112 室外照明用 LED 投光灯产品抽样检验项目及检验方法 | 防护等级 | GB 7000.1
530 | 五、暖通空调及太阳能利用与照明类 | T/CECS 10064-2019 | 绿色建材评价 LED 照明产品 | LED照明产品 | 表 112 室外照明用 LED 投光灯产品抽样检验项目及检验方法 | 色容差 | GB/T 7922 和 GB/T 5702
531 | 五、暖通空调及太阳能利用与照明类 | T/CECS 10064-2019 | 绿色建材评价 LED 照明产品 | LED照明产品 | 表 113 城市道路照明用 LED 产品抽样检验项目及检验方法 | 能效 | GB/T 9468
532 | 五、暖通空调及太阳能利用与照明类 | T/CECS 10064-2019 | 绿色建材评价 LED 照明产品 | LED照明产品 | 表 113 城市道路照明用 LED 产品抽样检验项目及检验方法 | 上射光通比 | GB/T 9468
533 | 五、暖通空调及太阳能利用与照明类 | T/CECS 10064-2019 | 绿色建材评价 LED 照明产品 | LED照明产品 | 表 113 城市道路照明用 LED 产品抽样检验项目及检验方法 | 防护等级 | 详见 GB 7000.1

## Sheet2 (hidden)
序号 | 机构名称 | 产品标准号 | 产品标准 | 全项检测 | 检测备注
1 | 安徽省水泥质量监督检验站 | T/CECS 10047-2019 | 绿色建材评价 预拌混凝土 | 是
2 | 广东省质量监督水泥检验站（广州） | T/CECS 10047-2019 | 绿色建材评价 预拌混凝土 | 是
3 | 绍兴市质量技术监督检测院 | T/CECS 10047-2019 | 绿色建材评价 预拌混凝土 | 是
4 | 贵州省建材产品质量检验检测院 | T/CECS 10047-2019 | 绿色建材评价 预拌混凝土 | 是 | 不测项目：水溶性氯离子含量，采用实验室自行分包方式，送检前请先与实验室沟通
5 | 新疆西建科研检测有限责任公司 | T/CECS 10047-2019 | 绿色建材评价 预拌混凝土 | 否 | 不测项目：放射性比活度，送检前请先与实验室沟通
6 | 苏州混凝土水泥制品研究院检测中心有限公司 | T/CECS 10047-2019 | 绿色建材评价 预拌混凝土 | 是
7 | 福建省建研工程检测有限公司龙岩分公司 | T/CECS 10047-2019 | 绿色建材评价 预拌混凝土 | 是
8 | 四川省材科院检验检测有限公司 | T/CECS 10047-2019 | 绿色建材评价 预拌混凝土 | 是
9 | 大连市建筑科学研究设计院股份有限公司 | T/CECS 10047-2019 | 绿色建材评价 预拌混凝土 | 是
10 | 重庆市计量质量检测研究院 | T/CECS 10047-2019 | 绿色建材评价 预拌混凝土 | 是
11 | 中宏检验认证集团有限公司 | T/CECS 10047-2019 | 绿色建材评价 预拌混凝土 | 是
12 | 北京建筑材料检验研究院股份有限公司 | T/CECS 10047-2019 | 绿色建材评价 预拌混凝土 | 是 | 检测费8折
13 | 无锡江炟建设工程质量检测有限公司 | T/CECS 10047-2019 | 绿色建材评价 预拌混凝土 | 是
14 | 广西壮族自治区建筑工程质量检测中心有限公司 | T/CECS 10047-2019 | 绿色建材评价 预拌混凝土 | 是
15 | 重庆重大建设工程质量检测有限公司 | T/CECS 10047-2019 | 绿色建材评价 预拌混凝土 | 是
16 | 河北省产品质量监督检验研究院 | T/CECS 10047-2019 | 绿色建材评价 预拌混凝土 | 是 | 不测项目：水溶性氯离子含量，采用实验室自行分包方式，送检前请先与实验室沟通
17 | 中国国检测试控股集团浙江有限公司 | T/CECS 10047-2019 | 绿色建材评价 预拌混凝土 | 是
18 | 吉林省建筑材料工业设计研究院 | T/CECS 10047-2019 | 绿色建材评价 预拌混凝土 | 是
19 | 广西壮族自治区建筑科学研究设计院 | T/CECS 10047-2019 | 绿色建材评价 预拌混凝土 | 是
20 | 浙江方圆检测集团股份有限公司；国家化学质量监督检验中心 | T/CECS 10047-2019 | 绿色建材评价 预拌混凝土 | 是
21 | 安徽省产品质量监督检验研究院 | T/CECS 10047-2019 | 绿色建材评价 预拌混凝土 | 是
22 | 甘肃省建材科研设计院有限责任公司（甘肃省建筑材料产品质量监督检验站） | T/CECS 10047-2019 | 绿色建材评价 预拌混凝土 | 是
23 | 湖北省建材产品质量监督检验站 | T/CECS 10047-2019 | 绿色建材评价 预拌混凝土 | 是
24 | 上海建科检验有限公司 | T/CECS 10047-2019 | 绿色建材评价 预拌混凝土 | 是
25 | 中国国检测试控股集团山东有限公司 | T/CECS 10047-2019 | 绿色建材评价 预拌混凝土 | 是
26 | 福建省建筑材料质量检验有限责任公司 | T/CECS 10047-2019 | 绿色建材评价 预拌混凝土 | 是
27 | 建研院检测中心有限公司 | T/CECS 10047-2019 | 绿色建材评价 预拌混凝土 | 是
28 | 安徽国建联信检测科技有限公司 | T/CECS 10047-2019 | 绿色建材评价 预拌混凝土 | 是
29 | 大连市建筑工程质量检测中心有限公司 | T/CECS 10047-2019 | 绿色建材评价 预拌混凝土 | 是
30 | 湖南省建筑材料质量监督检验授权站；湖南省泰德检测认证有限公司 | T/CECS 10047-2019 | 绿色建材评价 预拌混凝土 | 是 | 不测项目：水溶性氯离子含量，采用实验室自行分包方式，送检前请先与实验室沟通
31 | 新疆维吾尔自治区建材非金属产品质量监督检验站 | T/CECS 10047-2019 | 绿色建材评价 预拌混凝土 | 是
32 | 常州市建筑科学研究院集团股份有限公司 | T/CECS 10047-2019 | 绿色建材评价 预拌混凝土 | 是
33 | 江苏省建工建材质量检测中心有限公司 | T/CECS 10047-2019 | 绿色建材评价 预拌混凝土 | 是

## Sheet3 (hidden)
序号 | 机构名称 | 产品标准号 | 产品标准 | 全项检测 | 检测备注
1 | 绍兴市质量技术监督检测院 | T/CECS 10048-2019 | 绿色建材评价 预拌砂浆 | 是
2 | 贵州省建材产品质量检验检测院 | T/CECS 10048-2019 | 绿色建材评价 预拌砂浆 | 是
3 | 新疆西建科研检测有限责任公司 | T/CECS 10048-2019 | 绿色建材评价 预拌砂浆 | 否 | 不测项目：可溶性重金属、放射性比活度，送检前请先与实验室沟通
4 | 苏州混凝土水泥制品研究院检测中心有限公司 | T/CECS 10048-2019 | 绿色建材评价 预拌砂浆 | 是 | 不测项目：可溶性重金属，采用实验室自行分包方式，送检前请先与实验室沟通
5 | 福建省建研工程检测有限公司龙岩分公司 | T/CECS 10048-2019 | 绿色建材评价 预拌砂浆 | 是 | 不测项目：抗压强度、拉伸粘结强度，采用实验室自行分包方式，送检前请先与实验室沟通
6 | 广州质量监督检测研究院 | T/CECS 10048-2019 | 绿色建材评价 预拌砂浆 | 是
7 | 成都产品质量检验研究院有限责任公司 | T/CECS 10048-2019 | 绿色建材评价 预拌砂浆 | 是
8 | 四川省材科院检验检测有限公司 | T/CECS 10048-2019 | 绿色建材评价 预拌砂浆 | 是
9 | 大连市建筑科学研究设计院股份有限公司 | T/CECS 10048-2019 | 绿色建材评价 预拌砂浆 | 是
10 | 重庆市计量质量检测研究院 | T/CECS 10048-2019 | 绿色建材评价 预拌砂浆 | 是
11 | 中宏检验认证集团有限公司 | T/CECS 10048-2019 | 绿色建材评价 预拌砂浆 | 是
12 | 北京建筑材料检验研究院股份有限公司 | T/CECS 10048-2019 | 绿色建材评价 预拌砂浆 | 是 | 检测费8折
13 | 无锡江炟建设工程质量检测有限公司 | T/CECS 10048-2019 | 绿色建材评价 预拌砂浆 | 是 | 不测项目：可溶性重金属，采用实验室自行分包方式，送检前请先与实验室沟通
14 | 广西壮族自治区建筑工程质量检测中心有限公司 | T/CECS 10048-2019 | 绿色建材评价 预拌砂浆 | 是
15 | 江西省建材产品质量监督检验站有限公司 | T/CECS 10048-2019 | 绿色建材评价 预拌砂浆 | 是
16 | 重庆重大建设工程质量检测有限公司 | T/CECS 10048-2019 | 绿色建材评价 预拌砂浆 | 是 | 不测项目：可溶性重金属，采用实验室自行分包方式，送检前请先与实验室沟通
17 | 河北省产品质量监督检验研究院 | T/CECS 10048-2019 | 绿色建材评价 预拌砂浆 | 是 | 不测项目：拉伸粘结强度，采用实验室自行分包方式，送检前请先与实验室沟通
18 | 中国国检测试控股集团浙江有限公司 | T/CECS 10048-2019 | 绿色建材评价 预拌砂浆 | 是 | 不测项目：可溶性重金属，采用实验室自行分包方式，送检前请先与实验室沟通
19 | 浙江方圆检测集团股份有限公司；国家化学质量监督检验中心 | T/CECS 10048-2019 | 绿色建材评价 预拌砂浆 | 是
20 | 甘肃省建材科研设计院有限责任公司（甘肃省建筑材料产品质量监督检验站） | T/CECS 10048-2019 | 绿色建材评价 预拌砂浆 | 是
21 | 湖北省建材产品质量监督检验站 | T/CECS 10048-2019 | 绿色建材评价 预拌砂浆 | 是
22 | 中国国检测试控股集团山东有限公司 | T/CECS 10048-2019 | 绿色建材评价 预拌砂浆 | 是 | 不测项目：可溶性重金属，采用实验室自行分包方式，送检前请先与实验室沟通
23 | 辽宁省产品质量监督检验院 | T/CECS 10048-2019 | 绿色建材评价 预拌砂浆 | 是
24 | 天津市贰拾壹站检测技术有限公司 | T/CECS 10048-2019 | 绿色建材评价 预拌砂浆 | 是
25 | 建研院检测中心有限公司 | T/CECS 10048-2019 | 绿色建材评价 预拌砂浆 | 是
26 | 大连市建筑工程质量检测中心有限公司 | T/CECS 10048-2019 | 绿色建材评价 预拌砂浆 | 是 | 不测项目：可溶性重金属，采用实验室自行分包方式，送检前请先与实验室沟通
27 | 湖南省建筑材料质量监督检验授权站；湖南省泰德检测认证有限公司 | T/CECS 10048-2019 | 绿色建材评价 预拌砂浆 | 是 | 不测项目：可溶性重金属，采用实验室自行分包方式，送检前请先与实验室沟通
28 | 常州市建筑科学研究院集团股份有限公司 | T/CECS 10048-2019 | 绿色建材评价 预拌砂浆 | 是
29 | 江苏省建工建材质量检测中心有限公司 | T/CECS 10048-2019 | 绿色建材评价 预拌砂浆 | 是